## titul
Trať : | 501A |  |  |  |  | Km 266,214 | [6 empty] | Ev. č. : | 538439
| Staniční |  |  |  |  | R Z Z
| zabezpečovací |  |  |  |  | 3. kategorie | [5 empty] | Kód : 13
| zařízení : |  |  |  |  | rychlostní návěstní soustava
| Dopravní stanoviště : |  |  |  | Dopravní kancelář |  |  | Releová ústředna
| ( km ) |  |  |  | 266.214 |  |  | 266.24
| Počet pracovníků : |  |  |  | Výpravčí - 2
Výprava vlaků s přepravou cestujících dle čl. 505 ČD D2
| Zjišťování |  |  |  |  | samočinně činností | [5 empty] | zast. - 90
| konce vlaku |  |  |  |  | zabezpečovacího zařízení | [5 empty] | proj. - 30
|  | Dopravní koleje | [6 empty] | Nástupiště u koleje
č. | Začátek | Konec | Délka | Poznámka |  |  | č. | Začátek | Konec | Délka | Poznámka
1 | 266.412 | 267.159 | 747 | Hlavní staniční kolej, NTV
|  |  |  | směr Ústí nad Orlicí |  |  | 1 a | 266.004 | 266.149 | 145 | č. II, úrovňové,
1 a | 266.002 | 266.115 | 113 | Odjezd směr Ústí nad Orlicí - průjezd, NTV | [6 empty] | oboustranné vnitřní
1 b | 266.211 | 266.28 | 69 | ( 1a + 1b + 1 = 1157 m ) | [6 empty] | Tischer
2 | 266.407 | 267.128 | 721 | Hlavní staniční kolej, NTV
|  |  |  | směr Choceň |  |  | 2 a | 266.004 | 266.264 | 260 | č. I, úrovňové
2 a | 266.002 | 266.171 | 169 | ( 2a + 2 = 1126 m ) | [6 empty] | jednostranné vnější
3 | 266.407 | 267.159 | 752 | Vjezd - odjezd - průjezd, NTV | [6 empty] | konstrukce :
|  |  | 0 | ( 3 + 1b + 1a = 1157 m ) |  |  | 2 a | 266.004 | 266.149 | 145 | Tischer
4 | 266.345 | 267.128 | 783 | Vjezd - odjezd - průjezd, NTV |  |  | 2 a | 266.149 | 266.264 | 115 | SUDOP T + desky K145
|  |  | 0 | ( 4 + 2a = 1126 m )
Brandýs nad Orlicí

## Brandýs nad Orlicí
|  | Návěstidla - trať | [10 empty] | Směr : Ústí nad Orlicí |  |  |  |  | Návěstidla - ŽST | [8 empty] | Návěstidla - ŽST | [17 empty] | Návěstidla - ŽST | [12 empty] | Směr : Choceň | [9 empty] | Návěstidla - trať
[18 empty] | Vjezdová |  |  |  |  | Odjezdová |  | Cestová |  |  |  | Opakovací |  | Seřaďovací | [9 empty] | Seřaďovací |  |  |  | Opakovací |  | Odjezdová |  |  |  | Vjezdová
Z Ústí nad Orlicí |  |  |  |  | Do Ústí nad Orlicí | [12 empty] | Obvod výpravčího | [8 empty] | Obvod výpravčího | [8 empty] | Km 266,214 | [10 empty] | Obvod výpravčího | [18 empty] | Do Chocně |  |  |  |  | Z Chocně
směr : |  |  |  |  | směr : | [6 empty] | Traťové | [43 empty] | Traťové | [9 empty] | směr : |  |  |  |  | směr :
správný |  | nesprávný |  |  | správný |  | nesprávný |  |  |  |  | zabezpečovací | Automatický blok |  |  | Kód : 10 |  | Z koleje č. 2 |  | Z koleje č. 1 |  |  | S 1a | 266.002 | Sc 1b | 266.211 | Sc 3 | 266.407 | OPřSc1 | 266.696 | Se 3 | 266.115 | Se 5 | 266.28 | SENA | C | JTom |  |  |  | Se 7 | 267.335 | Se 9 | 267.577 | OPřL1 | 266.844 | L 1 | 267.159 | L 3 | 267.159 | Z koleje č. 2 |  | Z koleje č. 1 |  |  | zabezpečovací |  | Automatický blok |  |  |  | Kód : 10 |  |  |  | správný |  | nesprávný |  |  | správný |  | nesprávný
[12 empty] | zařízení : | trojznakový, obousměrný | [11 empty] | Sc 1 | 266.412 | [29 empty] | zařízení : |  | trojznakový, obousměrný
2-2583 | 258.247 | 1-2583 | 258.247 |  | 1-2648 | 264.862 | 2-2648 | 264.862 | [9 empty] | 2 L | 265.892 | 1 L | 265.892 |  | S 2a | 266.002 | Sc 2 | 266.407 | Sc 4 | 266.345 | OPřSc2 | 266.696 | Se 4 | 266.171 | Se 6 | 266.33 |  | VI. / 2010 |  |  |  |  | Se 8 | 267.345 | Se 10 | 267.577 | OPřL2 | 266.844 | L 2 | 267.128 | L 4 | 267.128 | 2 S | 267.62 | 1 S | 267.62 | [16 empty] | 1-2698 | 269.745 | 2-2698 | 269.745
2-2593 | 259.251 | 1-2593 | 259.253 |  | 1-2638 | 263.804 | 2-2638 | 263.809
2-2607 | 260.67 | 1-2607 | 260.67 |  | 1-2626 | 262.716 | 2-2626 | 262.708 |  |  |  | Zjišťování konce | samočinně činností |  | zast. | 90 | [19 empty] | Vjezdové / odjezdové rychlosti : | [19 empty] | Zjišťování konce |  | samočinně činností |  |  | zast. | 90 |  |  |  | 2-2685 | 268.534 | 1-2685 | 268.534 |  | 1-2688 | 268.7 | 2-2688 | 268.7
2-2617 | 261.686 | 1-2617 | 261.702 |  | 1-2616 | 261.702 | 2-2616 | 261.686 |  |  |  | vlaku : | zabezpečovacího zařízení |  | proj. | 30 | [19 empty] | v pokračování traťové koleje - rychlost traťová s místním omezením | [19 empty] | vlaku : |  | zabezpečovacího zařízení |  |  | proj. | 30
2-2627 | 262.708 | 1-2627 | 262.716 |  | 1-2606 | 260.67 | 2-2606 | 260.67 | [27 empty] | při jízdě do odbočky - rychlost 40 km/h
2-2639 | 263.809 | 1-2639 | 263.804
2-2649 | 264.862 | 1-2649 | 264.862 |  | 1-2592 | 259.253 | 2-2592 | 259.251
Sc 3
|  | 1 L |  |  |  |  | S 1a | [9 empty] | Sc 1b | [13 empty] | Sc 1 | [7 empty] | OPřSc1 | [19 empty] | 0 | [7 empty] | Se 7 |  |  |  | Se 9 |  | 1 S
[14 empty] | 1 | [11 empty] | 6 7 | [30 empty] | L 3 |  |  |  | 11 |  | 12 13
18
[22 empty] | Se 5 | [8 empty] | Sc 2 | [7 empty] | OPřSc2 | [28 empty] | Se 8
[19 empty] | 2 3 |  | 4 | [18 empty] | OPřL1 | [16 empty] | L 1
[26 empty] | Sc 4 | [31 empty] | 9 10 | [9 empty] | 14
|  | 2 L |  |  |  |  | S 2a | [32 empty] | OPřL2 | [14 empty] | L 2 | [15 empty] | Se 10 |  | 2 S
5
Se 6
L 4
Vk 1
266,570
č. | staničení | N | námezník | přest. | č. | staničení | přest. |  | č. | staničení | přest.
Obvod výpravčího
[64 empty] | č. | staničení | přest. |  | č. | staničení | přest. | č. | staničení | N | námezník | přest.
[5 empty] | 3 | 266.232 | elm. | [62 empty] | Obvod výpravčího
1 | 266.149 | 51 | 266.2 | elm. |  |  |  |  | 6 | 266.342 | elm. | [5 empty] | ústecké zhlaví | [18 empty] | Současné vlakové cesty | [21 empty] | choceňské zhlaví
[5 empty] | 4 | 266.265 | elm. | [8 empty] | z / na | na / z k.č. |  | přes výhybky | [16 empty] | Vzájemně vyloučeny jsou všechny : 1) - protisměrné jízdní cesty na tutéž kolej | [20 empty] | z / na | na / z k.č. |  | přes výhybky |  |  |  | 9 | 267.186 | elm. |  | 11 | 267.236 | elm. | 13 | 267.269 | 51 | 267.32 | elm.
2 | 266.226 | -51 | 266.175 | elm. |  |  |  |  | 7 | 266.348 | elm. | [24 empty] | 2) - jízdní cesty mající předepsanou rozdílnou polohu alespoň jedné pojížděné nebo odvratné výhybky
[5 empty] | 5 | 266.272 | elm. | [8 empty] | traťové koleje č. 1 | 1, 3 |  | 2, 3, 4 | [37 empty] | traťové koleje č. 2 | 2, 4 |  | 13, 12 |  |  |  | 10 | 267.192 | elm. |  | 12 | 267.269 | elm. | 14 | 267.345 | -51 | 267.294 | elm.
Brandýs nad Orlicí
1 *
3 *
2 *
Výhybky
Výhybky
6 *
PZS 3ZI km 266,580
RÚ
Variantní vlakové cesty
2
1
2
1
Variantní vlakové cesty
4 *
1 a *
2 a *
1 b *
Se 3
Se 4
P4889