## titul
Trať : | 502 B |  |  |  | Km 5,955 | [6 empty] | Ev. č. : | 545145
| Staniční |  |  |  | Elektronické stavědlo
| zabezpečovací |  |  |  | 3. kategorie | [5 empty] | Kód : 22
| zařízení : |  |  |  | ES typ K-2002
| Dopravní stanoviště : |  |  |  | Dopravní kancelář
| ( km ) |  |  |  | 5.955
| Počet pracovníků : |  |  |  | Výpravčí - 1
| Zjišťování |  |  |  | samočinně činností | [5 empty] | zast. - 90
| konce vlaku |  |  |  | zabezpečovacího zařízení | [5 empty] | proj. - 30
|  | Dopravní koleje | [5 empty] | Nástupiště u koleje
č. | Začátek | Konec | Délka | Poznámka |  | č. | Začátek | Konec | Délka | Poznámka
1 | 6.151 | 5.888 | 263 | Vjezd - odjezd - průjezd, NTV |  | 1 | 6.13 | 5.86 | 270 | č. I, úrovňové, oboustranné
1 a | 6.595 | 6.227 | 368 | Vjezd z k.č.1 - odjezd Nymburk | [5 empty] | konstrukce Tischer
|  |  | 0 | město - průjezd, NTV |  |  |  |  | 0 | přístup na nástupiště je po přechodech
1a + 1 | 6.595 | 5.888 | 707 | Hlavní staniční kolej, NTV | [5 empty] | od výpravní budovy
směr Nymburk město a Poříčany
2 | 6.14 | 5.887 | 253 | Pouze odjezd směr Poříčany |  | 3 | 6.16 | 5.855 | 305 | č. II, úrovňové, oboustranné
3 | 6.595 | 5.883 | 712 | Vjezd - odjezd - průjezd, NTV |  |  |  |  | 0 | konstrukce Tischer
Sadská

## Sadská
[5 empty] | Směr : Nymburk město | [8 empty] | Návěstidla - ŽST | [13 empty] | Návěstidla - ŽST | [12 empty] | Směr : Poříčany
[12 empty] | Vjezdová |  | Odjezdová |  | Cestová |  | Seřaďovací | [7 empty] | Seřaďovací |  | Odjezdová |  |  |  |  | Vjezdová
[14 empty] | Obvod výpravčího | [6 empty] | Km 5,955 | [6 empty] | Obvod výpravčího
| Traťové | [35 empty] | Traťové
| zabezpečovací |  |  |  | Automatické hradlo |  |  |  | Kód : 14 |  |  | Př L | 7.61 | S 1a | 6.595 |  |  | Se 1 | 6.67 | KANGO | C | JTom |  |  |  | Se 4 | 5.897 |  |  | L 2 | 5.887 |  | Př S | 4.455 |  |  | zabezpečovací |  |  |  | Automatické hradlo |  |  |  | Kód : 14
| zařízení : |  |  |  | AH - 88 ( s návěstním bodem ) | [10 empty] | Sc 1 | 6.151 | Se 2 | 6.227 | [8 empty] | L 1 | 5.888 | [7 empty] | zařízení : |  |  |  | AH - 88 ( s návěstním bodem )
[12 empty] | L | 6.91 | S 3 | 6.595 |  |  | Se 3 | 6.14 |  | X. / 2013 |  |  |  |  | Se 6 | 5.75 |  |  | L 3 | 5.883 |  | S | 5.302
| Zjišťování konce |  |  |  | samočinně činností |  |  | zast. | 90 | [27 empty] | Zjišťování konce |  |  |  | samočinně činností |  |  | zast. | 90
| vlaku : |  |  |  | zabezpečovacího zařízení |  |  | proj. | 30 | [27 empty] | vlaku : |  |  |  | zabezpečovacího zařízení |  |  | proj. | 30
|  | Oddílová - AHr Hořátev | [35 empty] | Oddílová - AHr Třebestovice
|  | od Nymburka m. |  | km 9,912 |  | do Nymburka m. | [31 empty] | do Poříčan |  | km 3,647 |  | od Poříčan
|  | Př Lo | 11.065 |  |  | Př So | 8.92 | [30 empty] | Př Lo | 4.395 |  |  | Př So | 2.496
|  | Lo | 10.356 |  |  | So | 9.63 | [30 empty] | Lo | 3.653 |  |  | So | 3.201
6.095
Vk 2
S 3
Se 4
6
[11 empty] | S 1a | [26 empty] | Se 6 | [5 empty] | S
[10 empty] | 1 | [25 empty] | 8
[22 empty] | 2 |  | Se 3 | [10 empty] | 7
|  | L | [7 empty] | Se 1 | [10 empty] | Se 2
[22 empty] | 6.199 | 3 | [8 empty] | Vk 1
L 2
[42 empty] | č. | staničení | N | námezník | přest.
č. | staničení | N | námezník | přest. | [16 empty] | Vjezdové / odjezdové rychlosti : | [22 empty] | Obvod výpravčího
|  | Obvod výpravčího | [18 empty] | v pokračování traťové koleje - rychlost traťová s místním omezením
[21 empty] | při jízdě do odbočky - rychlost 50 km/h | [20 empty] | Vk 2 | 5.88 |  |  | elm.
1 | 6.66 | -51 | 6.609 | elm. | [37 empty] | 6 | 5.824 | 51 | 5.875 | elm.
|  |  | 0 | [17 empty] | Současné vlakové cesty | [20 empty] | Vk 1 | 5.885 |  |  | elm.
2 | 6.212 | -51 | 6.161 | elm. | [16 empty] | Vzájemně vyloučeny jsou pouze protisměrné | [20 empty] | 7 | 5.818 | 51 | 5.869 | elm.
3 | 6.147 | 37 | 6.184 | elm. | [16 empty] | jízdní cesty na tutéž kolej | [20 empty] | 8 | 5.785 | 51 | 5.836 | elm.
Sadská
1 *
3 *
5
Výhybky
Výhybky
Návěstidla - trať
Návěstidla - trať
2
1 a *
5
5
5
P 4940 - 3ZNI km 5,775
P 4939 km 5,552
2 a
5
270
305
L 1
Sc 1
L 3