## titul
Trať : | 503B | [5 empty] | Km 449,776 | [6 empty] | Ev. č. : | 560094
| Staniční | [5 empty] | TEST 24 ( B )
| zabezpečovací | [5 empty] | 3. kategorie | [5 empty] | Kód : 11 / 1
| zařízení : | [5 empty] | ústřední stavědlo, kolejové obvody
| Dopravní stanoviště : | [5 empty] | Dopravní kancelář
| ( km ) | [5 empty] | 449.776
| Počet pracovníků : | [5 empty] | Výpravčí - 1
Výprava vlaků s přepravou cestujících dle čl. 505 SŽDC (ČD) D2
| Zjišťování | [5 empty] | samočinně činností | [5 empty] | zast. - 90
| konce vlaku | [5 empty] | zabezpečovacího zařízení | [5 empty] | proj. - 30
| Traťové |  |  | směr : Velké Březno | [5 empty] | směr : Děčín východ
| zabezpečovací |  |  | Hradlový poloautoblok |  | Kód : 2 |  |  |  | Automatické hradlo |  |  | Kód : 14
| zařízení : |  |  | Hradlo Těchlovice | [5 empty] | ( bez návěstního bodu )
| Zjišťování |  | výpravčí |  | zast. - 00 |  |  |  | samočinně činností |  | zast. - 90
| konce vlaku |  | vždy |  | proj. - 00 |  |  |  | zabezpečovacího zařízení |  | proj. - 30
|  | Dopravní koleje | [7 empty] | Nástupiště u koleje
č. | Začátek | Konec | Délka | Poznámka |  |  |  | č. | Začátek | Konec | Délka | Poznámka
1 | 449.732 | 450.21 | 478 | Hlavní staniční kolej, NTV |  |  |  | 1 | 449.77 | 449.89 | 120 | č. III, úrovňové, jednostranné vnitřní
|  |  |  | směr Velké Březno | [7 empty] | konstrukce SUDOP T + K150
2 | 449.749 | 450.26 | 511 | Hlavní staniční kolej, NTV |  |  |  | 2 | 449.77 | 449.89 | 120 | č. II, úrovňové, jednostranné vnitřní
|  |  |  | směr Děčín východ | [7 empty] | konstrukce SUDOP T + K150
3 | 449.751 | 450.21 | 459 | Vjezd - odjezd - průjezd, NTV | [7 empty] | na nástupiště č.I a II přístup po přechodech od VB
[8 empty] | 4 | 449.77 | 449.889 | 119 | č. I, úrovňové, vnější
4 | 449.762 | 450.271 | 509 | Vjezd - odjezd - průjezd, NTV | [6 empty] | 0 | konstrukce SUDOP T + K150
Boletice nad Labem

## Boletice nad Labem
[12 empty] | Návěstidla - ŽST | [33 empty] | Návěstidla - ŽST | [9 empty] | Směr : Děčín východ
[8 empty] | Vjezdová |  |  |  | Odjezdová |  |  |  | Seřaďovací | [25 empty] | Seřaďovací |  |  |  | Odjezdová |  |  |  | Vjezdová
Oddílová - Hr Těchlovice | [11 empty] | Obvod výpravčího | [17 empty] | Km 449,776 | [15 empty] | Obvod výpravčího
Z V. Března |  | km 445,751 |  | Do V. Března | [52 empty] | Traťové
[8 empty] | Z koleje č. 2 |  | Z koleje č. 1 |  | S 1 | 449.732 | S 3 | 449.751 | Se 1 | 449.461 | Se 4 | 449.564 | [9 empty] | SENA | C | JTom | [10 empty] | Se 7 | 450.429 | Se 9 | 450.5 | L 1 | 450.21 | L 3 | 450.21 | Z koleje č. 2 |  | Z koleje č. 1 |  |  |  |  | zabezpečovací |  |  |  | Automatické hradlo |  |  |  | Kód : 14
Př Lo | 444.87 |  |  | Př So | 446.4 |  |  | Př 2L | 448.04 | Př 1L | 448.04 |  |  |  |  | Se 2 | 449.461 | Se 5 | 449.751 | [30 empty] | Př 2S | 451.422 | Př 1S | 451.422 |  |  |  | zařízení : |  |  |  | ( bez návěstního bodu )
[8 empty] | 2 L | 449.095 | 1 L | 449.096 | S 2 | 449.749 | S 4 | 449.762 | Se 3 | 449.564 | Se 6 | 449.75 | [10 empty] | VII. / 2011 | [11 empty] | Se 8 | 450.445 | Se 10 | 450.5 | L 2 | 450.26 | L 4 | 450.271 | 2 S | 450.695 | 1 S | 450.695
Lo | 445.606 |  |  | So | 445.69
[57 empty] | Zjišťování konce |  |  |  | samočinně činností |  |  | zast. | 90
[57 empty] | vlaku : |  |  |  | zabezpečovacího zařízení |  |  | proj. | 30
Vk S1
Vlečka č: V3019
450.057
Vk S2
[24 empty] | Se 6 | 10 | 11 | [7 empty] | 450.09
[23 empty] | Vk 3 | [25 empty] | Vlečka č: V3020
[28 empty] | 12 | [8 empty] | 13 |  | Vk Ch1
Vlečka č: V3020
[24 empty] | Vk 2 | Se 5
[21 empty] | 7 | [24 empty] | 450,313
S 3
6
| 1 L | [6 empty] | Se 1 | [14 empty] | S 1 | [31 empty] | Se 8 | [9 empty] | 1 S
[11 empty] | 1 |  |  | 3 | 5 | [22 empty] | L 3 | [5 empty] | 14 15 | [10 empty] | 19
[8 empty] | Se 2 |  |  | Se 3 |  | 901 | [11 empty] | S 2
[38 empty] | L 1 | [20 empty] | Se 9
[11 empty] | 2 |  |  | 4 | [5 empty] | 8 |  |  |  |  | S 4 | [21 empty] | 16 |  |  | 17 18
| 2 L | [9 empty] | Se 4 | [30 empty] | L 2 | [11 empty] | Se 7 |  |  |  |  | Se10 | [5 empty] | 2 S
[11 empty] | 449.567 |  |  |  | *) NTV v základní poloze vypnuto | [9 empty] | 9
[21 empty] | Vk 1 | [21 empty] | L 4
Vjezdové / odjezdové rychlosti :
č. | staničení | N | námezník | přest. |  | č. | staničení | přest. |  | č. | staničení | přest. |  | č. | staničení | N | námezník | přest. |  |  |  | poznámka | [7 empty] | v pokračování traťové koleje - rychlost traťová s místním omezením | [23 empty] | č. | staničení | přest. |  | č. | staničení | přest. |  | č. | staničení | N | námezník | přest.
[6 empty] | Obvod výpravčího | [11 empty] | Obvod posunu, mimo v.č.9 - obvod výpravčího | [11 empty] | při jízdě do odbočky - rychlost 40 km/h | [29 empty] | Obvod výpravčího
[14 empty] | 9 | 449.762 | -51 | 449.711 | elm. | námezník je třeba pro zadání konce manipulační koleje číslo 4a | [16 empty] | děčínské zhlaví |  |  |  | č. | staničení | N | námezník | přest. |  |  |  | poznámka
1 | 449.565 | 55 | 449.62 | elm. |  | 3 | 449.645 | elm. |  | 6 | 449.682 | elm. |  | 10 | 449.761 | 51 | 449.812 | ručně | bez zabezpečení | [10 empty] | Současné vlakové cesty |  |  |  |  | z / na | na / z k.č. | přes výhybky | [6 empty] | Obvod posunu | [9 empty] | 14 | 450.285 | elm. |  | 16 | 450.331 | elm. |  | 18 | 450.364 | 51 | 450.415 | elm.
2 | 449.565 | 55 | 449.62 | elm. |  | 4 | 449.645 | elm. |  | 7 | 449.707 | elm. |  | 11 | 449.798 | 51 | 449.849 | ručně | bez zabezpečení, námezník je třeba pro zadání začátku man.k.č.11 | [10 empty] | Vzájemně vyloučeny jsou všechny : 1) - protisměrné jizdní cesty na tutéž kolej
901 | 449.605 |  |  | kříž |  | 5 | 449.649 | elm. |  | 8 | 449.694 | elm. |  | 12 | 449.831 | 37 | 449.868 | ručně | bez zabezpečení, námezník je třeba pro zadání začátku man.k.č.7 a 9 | [10 empty] | 2) - jízdní cesty mající předepsanou rozdílnou polohu alespoň jedné pojížděné nebo odvratné výhybky |  |  |  |  | traťové koleje č. 1 | 1, 3 | 18, 17 |  |  | 13 | 450.17 | 37 | 450.207 | ručně | výměnový zámek, klíč je držen v kontrolním výkolejkovém zámku Vk S2 | [8 empty] | 15 | 450.291 | elm. |  | 17 | 450.364 | elm. |  | 19 | 450.438 | -51 | 450.387 | elm.
Boletice nad Labem
2 *
4 *
7
3 *
5
PZS 2ZBLI km 450,510
1 *
9
11
1
2
1
2
4 a*)
PZS 2ZBLI km 449,109
PZS 2ZBLI km 449,449
Návěstidla - trať
Variantní vlakové cesty
Výhybky
Výhybky
Výhybky
Výhybky
P2989
P2987
P2988
km 449,761 v.č.10 = 0,000 vlečky V3019
mezník pro V3019 je úroveň Vk S1
km 450,170 v.č.13 = 0,000 vlečky V3020
mezník pro V3020 je úroveň Vk Ch1