## titul
Trať : | 504A |  |  |  | Km 22,900 |  |  |  | Ev. č. : | 533190
| 504A / 535A / 535B |  |  |  | Km 22,900 = 40,297 Teplice l.b. = 42,190 Osek
| 504A / vlečka |  |  |  | Km 22,900 = 0,000 Duchcov nákl.n. |  |  |  | Vlakotvorná stanice : | 557
Staniční |  |  |  |  | R Z Z - A Ž D 71
zabezpečovací |  |  |  |  | tlačítková volba, cestový systém |  |  |  | Kód : 13
zařízení : |  |  |  |  | rychlostní návěstní soustava
Dopravní stanoviště : |  |  | PSt. 1 |  | DK |  | PSt. 2
( km ) |  |  | 22.305 |  | 22.9 |  | 23.295
Počet pracovníků : |  |  |  |  | Výpravčí - 1
Výprava vlaků s přepravou cestujících dle čl. 505 SŽDC (ČD) D2
všechny směry :
Zjišťování |  |  |  | samočinně činností |  | zast. - 90
konce vlaku |  |  |  | zabezpečovacího zařízení |  | proj. - 30
Traťové |  |  | směr : Teplice lesní brána |  |  | směr : Řetenice a Bílina |  |  | směr : Osek
zabezpečovací |  |  | Telefonické dorozumívání |  |  | Automatický blok |  |  | Automatické hradlo
zařízení : |  |  | provoz podle D - 3 |  |  | trojznakový, jednosměrný |  |  | typ AH-82A, bez návěstního bodu
Kód : |  |  | 15 |  |  | 7 |  |  | 2
Zjišťování |  | výpravčí |  | zast. : 00 | samočinně činností |  | zast. : 90 | samočinně činností |  | zast. : 90
konce vlaku |  | vždy |  | proj. : není | zabezpečovacího zařízení |  | proj. : 30 | zabezpečovacího zařízení |  | proj. : 30
Dopravní koleje (mimo kole č.6a = kolejová spojka)
č. | Začátek | Konec | Délka |  |  |  | Poznámka
1 | 22.374 | 23.176 | 802 |  |  |  | Hlavní staniční kolej, NTV
směr Řetenice, mimo směr vlečka Duchcov n.n.
2 | 22.375 | 23.176 | 801 |  |  |  | Hlavní staniční kolej, NTV
směr Bílina, mimo směr vlečka Duchcov n.n.
3 | 22.368 | 23.176 | 808 |  |  |  | Vjezd - odjezd - průjezd, NTV
mimo směr vlečka Duchcov n.n.
4 | 22.397 | 23.176 | 779 |  |  |  | Vjezd - odjezd - průjezd, NTV
mimo směr vlečka Duchcov n.n.
5 | 22.419 | 23.162 | 743 |  |  |  | Hlavní staniční kolej, NTV, charakterem vlečková kolej
směr vlečka Duchcov n.n.
6 | 22.365 | 23.16 | 795 |  |  |  | Hlavní staniční kolej, NTV
směr Teplice lesní brána a Osek, mimo směr vlečka Duchcov n.n.
6 a | 22.173 | 22.225 | 52 |  |  |  | Spojovací kolej, nesmí se používat k odstavení vozidel
mimo směr vlečka Duchcov n.n.
7 | 22.436 | 23.162 | 726 |  |  |  | Vjezd - odjezd - průjezd, NTV
charakterem vlečková kolej
8 | 22.782 | 23.16 | 378 |  |  |  | Vjezd - odjezd - průjezd, NTV
|  |  | 0 |  |  |  | mimo směr vlečka Duchcov n.n.
8 a | 22.436 | 22.667 | 231 |  |  |  | Vjezd z k.č.8 - odjezd Řetenice, Teplice lesní brána - průjezd, NTV
mimo směr vlečka Duchcov n.n., 8a + 8 = 724 m
9 | 22.425 | 23.162 | 737 |  |  |  | Vjezd - odjezd - průjezd, NTV
charakterem vlečková kolej
10 | 22.806 | 23.134 | 328 |  |  |  | Vjezd - odjezd - průjezd, NTV
mimo směr vlečka Duchcov n.n.
11 | 22.413 | 23.162 | 749 |  |  |  | Vjezd - odjezd - průjezd, NTV z části 150m na "řetenickém zhalví" do km 22,563
charakterem vlečková kolej
Nástupiště u koleje
č. | Začátek | Konec | Délka |  |  |  | Poznámka
1 + 2 | 22.76 | 23.015 | 255 |  |  |  | č. III, mimoúrovňové, ostrovní
|  |  | 0 |  |  |  | konstrukce Tischer, přístup podchodem v km 22,900
8 | 22.809 | 23.013 | 204 |  |  |  | č. II., úrovňové, jednostranné vnitřní
konstrukce sypané, přístup od výpravní budovy
10 | 22.805 | 23.02 | 215 |  |  |  | č. I., úrovňové, vnější
konstrukce Tischer, přístup od výpravní budovy
Oldřichov u Duchcova

## Oldřichov u Duchcova
|  | Návěstidla - trať | [19 empty] | Návěstidla - ŽST | [35 empty] | Návěstidla - ŽST
[14 empty] | Vjezdová | [5 empty] | Odjezdová | [5 empty] | Cestová | [5 empty] | Seřaďovací | [17 empty] | Seřaďovací | [5 empty] | Odjezdová | [7 empty] | Vjezdová
Z Řetenic | [5 empty] | Do Řetenic | [15 empty] | Obvod výpravčího RZZ | [23 empty] | Km 22,900 | [11 empty] | Obvod výpravčího RZZ | [13 empty] | Do Bíliny | [5 empty] | Z Bíliny
[12 empty] | Z Řetenic |  |  |  | Z Teplic | [45 empty] | Z Duchcova n.n. |  | Z Oseka |  | Z Bíliny | [5 empty] | směr : | [5 empty] | směr :
[16 empty] | lesní brány |  |  |  | S 3 | 22.368 |  |  | S 8 | 22.436 |  |  | Se 1 | 21.99 | Se 4 | 22.107 | Se 7 | 22.225 | Se 11 | 22.408 | [9 empty] | SENA | C | JTom |  |  | Se 20 | 23.181 |  |  | L 1 | 23.176 | L 4 | 23.176 | L 7 | 23.162 |  |  | V3901 | [9 empty] | správný |  | nesprávný |  |  |  | správný |  | nesprávný
[12 empty] | Z koleje č. 2 |  | Z koleje č. 1 |  | Př TL | 38.598 | S 1 | 22.374 |  |  | S 6 | 22.365 |  |  | Sc 8 | 22.782 | [8 empty] | Se 15 | 22.667 | [14 empty] | Se 23 | 23.469 | [6 empty] | L 10 | 23.134 | Př DS | 1.29 | Př Os | 43.796 | Z koleje č. 2 |  | Z koleje č. 1
[12 empty] | Př L | odj.náv. | Př 1L | odj.náv. | = | 21.201 |  |  | S 4 | 22.397 |  |  | S 9 | 22.425 |  |  | Se 2 | 39.442 | Se 5 | 22.096 | Se 8 | 22.223 | Se 12 | 22.443 | [10 empty] | IX. / 2011 |  |  |  | Se 21 | 23.348 |  |  | L 2 | 23.176 | L 5 | 23.162 | L 8 | 23.16 |  |  | = | 24.19 | = | 24.506 | Př 2S | 24.801 | Př S | AB 1-248 |  |  | 2-243 | 24.3 |  |  |  |  | 1-314 | 31.4
[12 empty] | = | Řetenice | = | Řetenice | TL | 39.298 | S 2 | 22.375 |  |  | S 7 | 22.436 |  |  | Sc 10 | 22.806 | = | 22.045 | [6 empty] | Se 16 | 22.667 | [14 empty] | Se 24 | 23.491 | [6 empty] | L 11 | 23.162 | DS | 0.89 | OS | 43.096 |  |  | = | 24.8 |  |  | 2-257 | 25.695 |  |  |  |  | 1-304 | 30.3
[12 empty] | L | 21.823 | 1 L | 21.823 | = | 21.901 |  |  | S 5 | 22.419 |  |  | S 11 | 22.413 |  |  | Se 3 | 22.038 | Se 6 | 22.173 | Se 9 | 22.364 | Se 13 | 22.456 | [10 empty] | Vjezdové / odjezdové rychlosti : |  |  |  | Se 22 | 23.426 | = | 42.781 | L 3 | 23.176 | L 6 | 23.16 | L 9 | 23.162 |  |  | = | 23.79 | = | 23.806 | 2 S | 23.79 | S | 23.79 |  |  | 2-269 | 26.88 |  |  |  |  | 1-292 | 29.25
[46 empty] | v pokračování traťové koleje - rychlost traťová s místním omezením | [25 empty] | 2-279 | 28.04 |  |  |  |  | 1-280 | 28
[46 empty] | při jízdě do odbočky - není-li uvedeno jinak, rychlost 40 km/h | [25 empty] | 2-293 | 29.298 |  |  |  |  | 1-270 | 26.905
[72 empty] | 2-305 | 30.5 |  |  |  |  | 1-258 | 25.85
[78 empty] | O1-248 | 25.135
[41 empty] | EZ | [30 empty] | 2-321 | 32.07 |  |  |  |  | 1-248 | 24.8
[40 empty] | Vk 3 | ( Vk3/23 )
[23 empty] | Se 11 | [33 empty] | Vk 4
[22 empty] | Vk 1 |  |  |  |  | *) = NTV z části 150 m od Se11 do km 22,558 na řetenickém zhlaví | [14 empty] | 23
S 11
[27 empty] | *) = NTV z části 150 m od S11 do km 22,563 na řetenickém zhlaví | [13 empty] | *) = NTV z části | [14 empty] | Se 20
[24 empty] | S 9 | [38 empty] | 23.311
[19 empty] | 13 | [21 empty] | * = NTV | [13 empty] | L 11 |  |  |  | 25
[18 empty] | PSt.1 | [6 empty] | S 7 | [36 empty] | PSt.2 | EZ
[19 empty] | 12 |  | 16 | [33 empty] | L 9 | [7 empty] | ( Vk5/40 ) | [17 empty] | Vlečka č: V3901
[61 empty] | 29 | [9 empty] | nadjezd | [9 empty] | ÚP 4513 od 1.8.2011
[18 empty] | 10a,12,Vk1/13,16 | [5 empty] | S 5 | [16 empty] | koleje č.5-11 | [20 empty] | 25,28,Vk4/29,30b | [11 empty] | Vk 5
[15 empty] | nadjezd | [25 empty] | Vlečka č: V3901 | [13 empty] | L 7 | [5 empty] | 28
[62 empty] | 30 |  | Se 21
[9 empty] | Se 4 | [8 empty] | 10 |  |  | S 3 | [59 empty] | DS
|  | 21.818 |  |  | 1 | [49 empty] | L 5 | [21 empty] | 40
| 1 L | [20 empty] | S 1 | [46 empty] | Se 22 | [11 empty] | S
[5 empty] | Se 1 |  |  | 3 | [5 empty] | Se 8 | 7 | 8 | [39 empty] | L 3 | [6 empty] | 32 |  | 35 |  |  | 37
[22 empty] | S 2 | [43 empty] | 901 |  |  |  | Se 23
[5 empty] | Se 3 | [50 empty] | L 1
[12 empty] | 4 | 5 | 6 |  |  | 9 | [5 empty] | S 4 | [38 empty] | 31 | 33 | 34 |  |  | 36 |  |  |  | Se 24
| L | [7 empty] | Se 5 | [46 empty] | L 2 | [24 empty] | 2 S
[12 empty] | Se 6 | [8 empty] | S 6 | [49 empty] | 39
[17 empty] | 11 | [38 empty] | L 4 | [24 empty] | OS
[15 empty] | Se 7 | [44 empty] | 27
[19 empty] | 14 | [5 empty] | S 8 | [13 empty] | Sc 8 | [19 empty] | 26 | [10 empty] | km 23,487
L 6
km 22,228
[21 empty] | 17 |  |  |  | Se 12 | [12 empty] | 20 21 |  | Sc 10 | [17 empty] | 24
[36 empty] | Se 15 | [18 empty] | L 8
[6 empty] | 2 | [12 empty] | 22.314 |  |  |  | 18 |  |  | Se 13 | [10 empty] | Vk 2 | [18 empty] | A1
[5 empty] | Se 2 | [15 empty] | Se 9 | [14 empty] | Se 16 | [17 empty] | L 10
[32 empty] | 22.579 | [11 empty] | podchod v km 22,900 | [9 empty] | A2
TL
osecké zhlaví
[71 empty] | z / na |  | na / z k.č. |  | přes výhybky
[71 empty] | traťové koleje |  | 6, 8, 10 |  | 36, 34, 33
Současné vlakové cesty
Vzájemně vyloučeny jsou všechny : 1) - protisměrné jizdní cesty na tutéž kolej
č. | staničení | N | námezník | přest. |  | č. | staničení | přest. |  | č. | staničení | přest. |  | č. | staničení | přest. |  | č. | staničení | přest. |  | č. | staničení | přest. |  | č. | staničení | přest. | [9 empty] | 2) - jízdní cesty mající předepsanou rozdílnou polohu alespoň jedné pojížděné nebo odvratné výhybky |  |  |  |  | č. | staničení | N | námezník | přest. |  | poznámka | [6 empty] | č. | staničení | přest. |  | č. | staničení | přest. |  | č. | staničení | přest. |  |  |  | č. | staničení | přest. |  | č. | staničení | přest. |  | č. | staničení | N | námezník | přest.
[8 empty] | Obvod výpravčího RZZ | [14 empty] | Obvod výpravčího RZZ | [23 empty] | Obvod posunu | [13 empty] | Obvod výpravčího RZZ | [14 empty] | Obvod výpravčího RZZ
2 | 22.046 | 65 | 22.111 | elm. |  | 1 | 22.024 | elm. |  | 7 | 22.236 | elm. |  | 10a | 22.303 | elm. |  | 13 | 22.323 | elm. | [22 empty] | 23 | 22.854 | -37 | 22.817 | ručně | výměnový zámek, klíč je v kontrolním výkolejkovém | [15 empty] | 27 | 23.258 | elm. |  |  |  | 30a | 23.296 | elm. |  | 33 | 23.338 | elm. |  | 36a | 23.412 | 55 | 23.467 | elm.
= | 39.443 | 65 | 39.508 | [10 empty] | 10b | 22.303 | elm. | [5 empty] | 17 | 22.35 | elm. |  | 20 | 22.732 | elm. |  |  |  |  | řetenické zhlaví | [5 empty] | teplické zhlaví | [8 empty] | zámku Vk3, klíč Vk3/23 je držen v EZ v kolejišti | [7 empty] | A1 | 23.18 | elm. |  | 25 | 23.242 | elm. | [7 empty] | 30b | 23.296 | elm. |  | 34 | 23.344 | elm. |  | 36b | 23.412 | -55 | 23.357 | elm.
3a | 22.092 | 55 | 22.147 | elm. |  | 5a | 22.18 | elm. |  | 8 | 22.256 | elm. |  | 11 | 22.279 | elm. |  | 14 | 22.306 | elm. |  | 18a | 22.406 | elm. | [6 empty] | z / na |  | na / z k.č. |  | přes výhybky |  |  | z / na | na / z k.č. |  | přes výhybky | [22 empty] | 28 | 23.276 | elm. |  |  |  | 31 | 23.305 | elm. |  | 35a | 23.357 | elm. |  | 37 | 23.426 | -55 | 23.371 | elm.
3b | 22.092 | -55 | 22.037 | elm. |  | 5b | 22.18 | elm. | [13 empty] | 18b | 22.406 | elm. |  | 21 | 22.732 | elm. | [14 empty] | 40 | 23.612 | -51 | 23.561 | ručně | výměnový zámek, klíč je v kontrolním výkolejkovém | [7 empty] | 24 | 23.225 | elm. |  | 26 | 23.258 | elm. | [11 empty] | 35b | 23.357 | elm. |  | 39 | 23.491 | -65 | 23.426 | elm.
4 | 22.16 | -55 | 22.105 | elm. |  | 6 | 22.2 | elm. |  | 9 | 22.269 | elm. |  | 12 | 22.323 | elm. |  | 16 | 22.356 | elm. | [10 empty] | traťové koleje č. 1 |  | 1 až 11 |  | 4, 5 |  |  | traťové koleje | 6, 8a+8 |  | 5, 6 |  | = | 0.712 | -51 | 0.661 |  | zámku Vk5, klíč Vk5/40 je držen v EZ v kolejišti | [15 empty] | 29 | 23.276 | elm. |  |  |  | 32 | 23.319 | elm. |  | 901 | 23.385 | kříž |  | = | 42.781 | -65 | 42.716
Výhybky
Odřichov u Duchcova
Výhybky
3 *
2 *
4 *
8 *
10 *
Výhybky
Výhybky
1 *
13 *)
10 b
Teplice lesní brána
Řetenice
5 a *
12 a
Výhybky
6 *
8 a *
7 *
9 *
11 *)
2
1
Bílina
Osek
Duchcov nákladní nádraží
1
2
5 b *
6 a
10 a
5 *
vlečka ACHP vlečka je ve výstavbě, v.č.A2 není vložena
MĚNÍRNA
štěrková kolej
80
80
80
80
Variantní vlakové cesty
Variantní vlakové cesty
Variantní vlakové cesty
Návěstidla - trať
Mezistaniční úsek tvoří pouze jeden oddíl. Odjezdová návěstidla ŽST Řetenice slouží současně jako předvěst vjezdových návěstidel ŽST Oldřichov u D.
Mezistaniční úsek tvoří pouze jeden oddíl. Odjezdová návěstidla ŽST Oldřichov u D. slouží současně jako předvěst vjezdového návěstidla 1S ŽST Řetenice