## titul
Trať : | 504A |  |  |  |  | Km 55,610 | [6 empty] | Ev. č. : | 534594
| Staniční |  |  |  |  | R Z Z
| zabezpečovací |  |  |  |  | 3. kategorie | [5 empty] | Kód : 13
| zařízení : |  |  |  |  | tlačítková volba
| Dopravní stanoviště : |  |  |  |  | Dopravní kancelář
| ( km ) |  |  |  |  | 55.61
| Počet pracovníků : |  |  |  |  | Výpravčí - 1
Výprava vlaků s přepravou cestujících dle čl. 505 SŽDC (ČD) D2
| Zjišťování |  |  |  |  | samočinně činností | [5 empty] | zast. - 90
| konce vlaku |  |  |  |  | zabezpečovacího zařízení | [5 empty] | proj. - 30
| Traťové |  |  |  |  | oba směry :
| zabezpečovací |  |  |  |  | Automatický blok | [5 empty] | Kód : 10
| zařízení : |  |  |  |  | trojznakový, obousměrný
| Zjišťování |  |  |  | samočinně činností |  | zast. : 90
| konce vlaku |  |  |  | zabezpečovacího zařízení |  | proj. : 30
|  | Dopravní koleje | [6 empty] | Nástupiště u koleje
č. | Začátek | Konec | Délka | Poznámka |  |  | č. | Začátek | Konec | Délka | Poznámka
1 | 55.296 | 56.11 | 814 | Hlavní staniční kolej, NTV
směr Třebušice
2 | 55.296 | 56.11 | 814 | Hlavní staniční kolej, NTV | [6 empty] | č. I, mimoúrovňové ostrovní
|  |  |  | směr Odb Dolní Rybník |  |  | 1 + 2 | 55.567 | 55.827 | 260 | konstrukce SUDOP T + K230
3 | 55.296 | 56.11 | 814 | Vjezd - odjezd - průjezd, NTV | [6 empty] | přístup podchodem v km 55,626
4 | 55.338 | 56.11 | 772 | Vjezd - odjezd - průjezd, NTV | [5 empty] | 0
Kyjice

## Kyjice
[13 empty] | Vjezdová |  |  |  | Odjezdová |  |  |  | Seřaďovací | [16 empty] | Seřaďovací |  |  |  | Odjezdová |  |  |  | Vjezdová
Z Třebušic | [5 empty] | Do Třebušic | [10 empty] | Obvod výpravčího | [17 empty] | Km 55,610 | [6 empty] | Obvod výpravčího | [9 empty] | Do Odb Dolní Rybník |  |  |  |  | Z Odb Dolní Rybník
směr : | [5 empty] | směr : | [45 empty] | směr : |  |  |  |  | směr :
správný |  | nesprávný |  |  |  | správný |  | nesprávný |  |  |  |  | Z koleje č. 2 |  | Z koleje č. 1 |  | S 1 | 55.296 | S 3 | 55.296 | Se 2 | 55.06 | Se 5 | 55.222 | Se 7 | 55.306 | [7 empty] | SENA | C | JTom | [5 empty] | L 1 | 56.11 | L 3 | 56.11 | Z koleje č. 2 |  | Z koleje č. 1 |  |  |  | správný |  | nesprávný |  |  | správný |  | nesprávný
[38 empty] | Se 10 | 56.425 | Se 11 | 56.431
2-507 | 50.75 | 1-507 | 50.673 |  |  | 1-538 | 53.75 | 2-538 | 53.75 |  |  |  | 2 L | 54.78 | 1 L | 54.78 | S 2 | 55.296 | S 4 | 55.338 | Se 4 | 55.065 | Se 6 | 55.219 | Se 9 | 55.359 | [8 empty] | IX. / 2011 | [6 empty] | L 2 | 56.11 | L 4 | 56.11 | 2 S | 56.78 | 1 S | 56.78 |  |  | 2-571 | 57.15 | 1-579 | 58.06 |  | 1-596 | 59.54 | 2-592 | 59.2
2-517 | 51.75 | 1-517 | 51.75 |  |  | 1-528 | 52.75 | 2-528 | 52.75 | [42 empty] | 2-581 | 58.182
2-527 | 52.75 | 1-527 | 52.75 |  |  | 1-518 | 51.75 | 2-518 | 51.75 | [25 empty] | Vjezdové / odjezdové rychlosti :
[35 empty] | v pokračování traťové koleje - rychlost traťová s místním omezením | [16 empty] | 2-591 | 59.2 | 1-591 | 59.1 |  | 1-580 | 58.06 | 2-582 | 58.182
2-537 | 53.75 | 1-537 | 53.75 |  |  | 1-508 | 50.673 | 2-508 | 50.75 | [25 empty] | při jízdě do odbočky - rychlost 40 km/h
S 3
Se 11
| 1 L | [19 empty] | S 1 | [38 empty] | 1 S
[11 empty] | 3 |  |  |  |  | 9 | 12 | [21 empty] | L 3 |  |  |  | 19 | 20 | [6 empty] | 24
[21 empty] | S 2 | [29 empty] | Se 10
[11 empty] | Se 2 | [5 empty] | Se 6 | [21 empty] | L 1
[13 empty] | 7 8 |  |  |  | 11 | [5 empty] | S 4 | [20 empty] | 21 |  |  |  | 22 | 23
| 2 L | [9 empty] | Se 4 | [27 empty] | L 2 | [20 empty] | 2 S
Se 5
13
L 4
Se 9
18
55.54
[17 empty] | 55.223 | [6 empty] | 15 | 16
[22 empty] | Se 7 |  |  |  | 17 |  |  | podchod v km 55,626
55.54
55.54
55.54
Současné vlakové cesty
Vzájemně vyloučeny jsou všechny : 1) - protisměrné jízdní cesty na tutéž kolej
2) - jízdní cesty mající předepsanou rozdílnou polohu alespoň jedné pojížděné nebo odvratné výhybky
č. | staničení | N | námezník | přest. |  | č. | staničení | přest. |  | č. | staničení | přest. | [37 empty] | č. | staničení | přest. |  | č. | staničení | přest. | č. | staničení | N | námezník | přest.
[5 empty] | Obvod výpravčího | [49 empty] | Obvod výpravčího
[30 empty] | č. | staničení | N | námezník | přest. |  |  | poznámka
[6 empty] | 8 | 55.14 | elm. |  | 12 | 55.224 | elm. | [22 empty] | Obvod posunu
3 | 55.061 | 51 | 55.112 | elm. | [11 empty] | "třebušické zhlaví" | [30 empty] | "chomutovské zhlaví" |  |  | 19 | 56.221 | elm. |  | 21 | 56.223 | elm. | 23 | 56.327 | 65 | 56.392 | elm.
[6 empty] | 9 | 55.218 | elm. |  | 13 | 55.268 | elm. |  | z / na |  | na / z k.č. |  | přes výhybky | [11 empty] | 16 | 55.368 | 51 | 55.419 | ruč. | bez zabezpečení | [9 empty] | z / na |  | na / z k.č. |  | přes výhybky
7 | 55.14 | -51 | 55.089 | elm. | [25 empty] | 17 | 55.401 | 51 | 55.452 | ruč. | bez zabezpečení | [14 empty] | 20 | 56.227 | elm. |  | 22 | 56.327 | elm. | 24 | 56.428 | -65 | 56.363 | elm.
[6 empty] | 11 | 55.224 | elm. |  | 15 | 55.358 | elm. |  | traťové koleje č. 1 |  | 1, 3 |  | 7, 8 | [11 empty] | 18 | 55.418 | 51 | 55.469 | ruč. | bez zabezpečení | [9 empty] | traťové koleje č. 1 |  | 1, 3 |  | 23, 22
GARÁŽ
Návěstidla - trať
Výhybky
Návěstidla - ŽST
Návěstidla - trať
1
Kyjice
Výhybky
Návěstidla - ŽST
1 *
1
3 *
2
2
Variantní vlakové cesty
Variantní vlakové cesty
Výhybky
6 *
2 *
10 *
12 *
4 *
6 a
8 *
260