## titul
Trať : | 504A | [5 empty] | Km 42,255 = 0,325 | [6 empty] | Ev. č. : | 581892
| 504A / 504B | [5 empty] | Km 42,255 (504A) = 234,980 (504B)
| Staniční | [5 empty] | R Z Z
| zabezpečovací | [5 empty] | 3. kategorie | [5 empty] | Kód : 13
| zařízení : | [5 empty] | tlačítková volba
| Dopravní stanoviště : | [5 empty] | Dopravní kancelář
| ( km ) | [5 empty] | 42.255
| Počet pracovníků : | [5 empty] | Výpravčí - 1
| Zjišťování | [5 empty] | samočinně činností | [5 empty] | zast. - 90
| konce vlaku | [5 empty] | zabezpečovacího zařízení | [5 empty] | proj. - 30
| Traťové |  |  | směr : Bílina - Most | [5 empty] | směr : Obrnice
| zabezpečovací |  |  | Automatický blok |  | Kód : 10 |  |  |  | Automatické hradlo |  |  | Kód : 14
| zařízení : |  |  | trojznakový, obousměrný | [5 empty] | ( bez návěstního bodu )
| Zjišťování |  | samočinně činností |  | zast. : 90 |  |  |  | samočinně činností |  | zast. : 90
| konce vlaku |  | zabezpečovacího zařízení |  | proj. : 30 |  |  |  | zabezpečovacího zařízení |  | proj. : 30
|  | Dopravní koleje | [7 empty] | Dopravní - vlečková kolej
č. | Začátek | Konec | Délka | Poznámka |  |  |  | č. | Začátek | Konec | Délka | Poznámka
1 | 41.907 | 42.217 | 310 | Hlavní staniční kolej, NTV |  |  |  | 101 | 41.4 | 41.651 | 251 | kusá kolej, provozovatelem je vlečkař
ze směru Most / do směru Bílina
0 | 41.927 | 42.142 | 215 | Hlavní staniční kolej, NTV | [5 empty] | Manipulační kolej
|  |  |  | ze směru Bílina / do směru Most | [6 empty] | 0
2 | 41.861 | 42.255 | 394 | Hlavní staniční kolej, NTV |  |  |  | 200 | 42.346 | 42.431 | 85 | kusá kolej, provozovatelem je SŽDC
ze směru Bílina
České Zlatníky

## České Zlatníky
[17 empty] | Návěstidla - ŽST | [23 empty] | Návěstidla - ŽST
[15 empty] | Vjezdová |  |  |  | Cestová |  | Odjezdová |  | Seřaďovací | [13 empty] | Seřaďovací |  |  |  | Odjezdová | [5 empty] | Vjezdová
|  | Z Bíliny | [5 empty] | Do Bíliny | [8 empty] | Obvod výpravčího | [13 empty] | Km 42,255 | [11 empty] | Obvod výpravčího | [7 empty] | Do Mostu | [5 empty] | Z Mostu
|  | směr : | [5 empty] | směr : | [36 empty] | Z Obrnic |  | Z Mostu |  |  |  | směr : | [5 empty] | směr :
správný |  | nultá |  | nesprávný |  | správný |  | nultá |  | nesprávný |  |  | Z koleje č. 2 |  | Z koleje č. 2 |  | Z koleje č. 1 | [12 empty] | SENA | C | JTom |  |  |  |  | Zhlaví bez |  |  |  | Zhlaví bez |  |  |  | Př OS | 233.844 | Z koleje č. 2 |  | Z koleje č. 1 |  | správný |  | nesprávný |  |  |  | správný |  | nesprávný
[19 empty] | Sc101 | 41.4 | LB | 41.651 | Se 1 | 41.935 | [12 empty] | seřaďovacích |  |  |  | odjezdových |  |  |  | = | 43.391
2-357 | 35.84 | 0-357 | 35.84 | 1-357 | 35.84 | 1-414 | 41.46 | 0-414 | 41.46 | 2-414 | 41.46 |  | 2 L | 41.46 | 0 L | 41.46 | 1 L | 41.46 | [12 empty] | IX. / 2011 | [5 empty] | návěstidel |  |  |  | návěstidel |  |  |  | O S | 234.547 | 2 S | 42.516 | 1 S | 42.606 | 2-425 | 42.556 | 1-425 | 42.606 |  |  | 1-448 | 44.752 | 2-448 | 44.752
2-369 | 37.01 | 0-369 | 37.01 | 1-369 | 37.01 | 1-402 | 40.21 | 0-402 | 40.21 | 2-402 | 40.21 | [33 empty] | = | 42.688
2-381 | 38.22 | 0-381 | 38.22 | 1-381 | 38.22 | 1-390 | 39.004 | 0-390 | 39.004 | 2-390 | 39.004 | [39 empty] | 2-437 | 43.652 | 1-437 | 43.652 |  |  | 1-436 | 43.652 | 2-436 | 43.652
2-393 | 39.38 | 0-393 | 39.38 | 1-393 | 39.38 | 1-378 | 37.808 | 0-378 | 37.808 | 2-378 | 37.808
2-403 | 40.415 | 0-403 | 40.415 | 1-403 | 40.415 | 1-368 | 36.76 | 0-368 | 36.76 | 2-368 | 36.76 | [43 empty] | 1 S | 1-425
O S
[42 empty] | 14 |  |  |  | 42.431
9
10
|  |  | 1-414 | [22 empty] | 3
1 L
|  |  | 0-414 | [24 empty] | 5 | [7 empty] | 11
[5 empty] | 0 L | [6 empty] | 0 | [14 empty] | 4 | [5 empty] | 6 | 8 |  |  |  | 12
|  |  | 2-414 | [46 empty] | 2 S | [10 empty] | 2-425
| Sc 101 |  |  |  | 2 L | [15 empty] | 1 |  |  |  | 2 |  |  |  | Se 1
B1
Vlečka č: V3038
| 41.398 | [27 empty] | B2
LB
[51 empty] | 1 S | 1-425
nadjezd
[13 empty] | č. | staničení | N | námezník | přest. |  | č. | staničení | N | námezník | přest. | [7 empty] | Vjezdové / odjezdové rychlosti : | [5 empty] | č. | staničení | N | námezník | přest. |  | č. | staničení | N | námezník | přest. | [8 empty] | km 234,040
[18 empty] | Obvod výpravčího | [12 empty] | v pokračování traťové koleje - rychlost traťová s místním omezením | [10 empty] | Obvod výpravčího | [9 empty] | O S
při jízdě do odbočky - rychlost 40 km/h
[13 empty] | B 1 | 41.652 | 51 | 41.703 | elm |  | 4 | 41.893 | -51 | 41.842 | elm | [13 empty] | 6 | 42.142 | 51 | 42.193 | elm |  | 10 | 42.277 | 65 | 42.342 | elm. | [8 empty] | km 43,195
[31 empty] | Současné vlakové cesty | [11 empty] | 11 | 42.281 | 65 | 42.346 | elm.
[13 empty] | 1 | 41.729 | -51 | 41.678 | elm |  | 5 | 41.927 | -55 | 41.872 | elm | [7 empty] | Vzájemně vyloučeny jsou všechny : 1) - protisměrné jízdní cesty na tutéž kolej | [5 empty] | 8 | 42.175 | 65 | 42.24 | elm
[13 empty] | 2 | 41.81 | 51 | 41.861 | elm | [13 empty] | 2) - jízdní cesty mající předepsanou rozdílnou polohu alespoň jedné pojížděné nebo odvratné výhybky | [11 empty] | 12 | 42.324 | -69 | 42.255 | elm.
[13 empty] | 3 | 41.852 | 55 | 41.907 | elm |  | B 2 | 41.929 | -51 | 41.878 | elm | [13 empty] | 9 | 42.268 | -51 | 42.217 | elm |  | 14 | 42.383 | -51 | 42.332 | elm.
České Zlatníky
Výhybky
Výhybky
0 *
2 *
2
1
2
Návěstidla - trať
Návěstidla - trať
200
1 *
101
1
0
Bílina
Obrnice
Most
km 41,729 v.č.1 = 0,000 vlečky V3038
mezník pro V3038 je úroveň Se 1
TK
201 *
Most
1
Most
201*
1
TK
Obrnice
schématické znázornění křížení tratě Most TK1 / Obrnice