## odb. Chomutov město
Odb Dolní Rybník
|  |  | Kyjice | [9 empty] | Chomutov s.n. |  |  | Chomutov
| Návěstidla |  |  | Číslo stavědla |  |  |  |  | 582197 |  |  | Číslo stavědla | [5 empty] | Návěstidla
|  |  |  | Km poloha |  |  |  |  | Km 63,064 = 0,000 |  |  | Km poloha |  |  |  |  | Z Chomutova
Z Praskačky | Z koleje č. 2 |  | Typ zab. zařízení : |  | staniční |  | 13 |  |  |  | Typ zab. zařízení : |  | staniční |  |  | 13 |  | = pod tabulkou
AB | 61.402 |  |  |  | traťové |  |  | E | R Z Z | F |  |  | traťové |  |  |  |  | 63.399 | 1 S
2 L | 62.922 |  |  | Kyjice - | Automatický blok - U 3 |  | 10 |  |  |  |  | Chomutov - | RPB (s KVT) |  |  | 6 |  | = pod tabulkou
[12 empty] | Chomut.s.n. - | RPB (s KVT) |  |  | 6 |  | 63.399 | 2 S
| Z koleje č. 1 |  | Způsob přestavování výhybek |  |  |  | 1 |  | Počet výpravčích : 1 |  | Způsob přestavování výhybek |  |  |  |  | 1 | Z Chomutova s.n.
AB | 61.402 |  | Zjišťování konce vlaku |  |  | proj. | 30 |  | Stanoviště výpravčího je v km 62,801 |  | Zjišťování konce vlaku |  |  | proj. |  | 30 |  | = pod tabulkou
1 L | 62.922 |  | Počet signalistů ( vyhybkářů ) |  |  |  | - |  | Dálkově obsluhuje odb. Dolní Rybník |  | Počet signalistů ( vyhybkářů ) |  |  |  |  | - |  | 0.297 | NS
Mezi návěstidly 2L a 1L Odbočky Chomutov město a ŽST Chomutov je zkrácená zábrzdná vzdálenost! | [18 empty] | = předvěst vjezdových návěstidel 1S a 2S jsou odjezdová návěstidla příslušné koleje v ŽST Chomutov.
= předvěst vjezdového návěstidla NS je odjezdové návěstidlo příslušné koleje v ŽST Chomutov seř.nádraží.
Chomutov
[9 empty] | Vk K | [6 empty] | seř. nádr. |  | NS
Vk K
5
| Kyjice |  | 1 L | [14 empty] | 1 S
[8 empty] | 2 | 3 | 4
[6 empty] | 1 | [5 empty] | 6
|  |  | 2 L | [12 empty] | Chomutov |  | 2 S
|  | Výhybky |  |  |  | Dopravní koleje | [8 empty] | Tabulka rychlostí
č. | staničení | N | námezník | přest. | č. | Začátek | Konec | Délka | C |  | Ze směru / Do směru |  |  | Z koleje / Na kolej |  |  |  | Rychlost
1 | 62.985 | 51 | 63.036 | elm. | [6 empty] | Kyjice / Chomutov |  |  |  | 1/1,2/2 |  |  | trať.
2 | 63.058 | -51 | 63.007 | elm. |  |  |  |  | SENA | [5 empty] | 1/2,2/1 |  |  | 40
3 | 63.064 | 51 | 63.115 | elm. |  |  |  |  | JTom |  | Kyjice / Chomutov seř.n. |  |  |  | 1/s.n.,2/s.n. |  |  | 40
4 | 63.127 | 51 | 63.178 | elm. | [6 empty] | Chomutov seř.n. / Kyjice |  |  |  | s.n./1,s.n./2 |  |  | 40
5 | 63.15 | -51 | 63.099 | elm. |  |  |  |  | III. |  | Chomutov / Kyjice |  |  |  | 1/1,2/2 |  |  | trať.
6 | 63.201 | -51 | 63.15 | elm. |  |  |  |  | 2013 | [5 empty] | 1/2,2/1 |  |  | 40
2
1
1
2
Odbočka Chomutov město