## titul
Trať : | 505 A |  |  |  |  | Km 3,836 | [6 empty] | Ev. č. : | 530600
| Staniční |  |  |  |  | R Z Z - AŽD 71
| zabezpečovací |  |  |  |  | 3. kategorie | [5 empty] | Kód : 13
| zařízení : |  |  |  |  | tlačítková volba
| Dopravní stanoviště : |  |  |  | PSt. 1 | Dopravní kancelář |  |  | PSt. 2
| ( km ) |  |  |  | 4.303 | 3.836 |  |  | 3.378
| Počet pracovníků : |  |  |  |  | Výpravčí - 1
Výprava vlaků s přepravou cestujících dle čl. 505 SŽDC (ČD) D2
| Zjišťování |  |  |  |  | samočinně činností | [5 empty] | zast. - 90
| konce vlaku |  |  |  |  | zabezpečovacího zařízení | [5 empty] | proj. - 30
|  | Dopravní koleje | [6 empty] | Nástupiště u koleje
č. | Začátek | Konec | Délka | Poznámka |  |  | č. | Začátek | Konec | Délka | Poznámka
1 | 4.21 | 3.441 | 769 | Hlavní staniční kolej, NTV |  |  | 1 | 3.885 | 3.676 | 209 | č. II, úrovňové, jednostranné vnitřní
|  |  |  | směr Káranice | [6 empty] | konstrukce Tischer
|  |  | 0 | a Chlumec nad Cidlinou | [5 empty] | 0 | přístup po přechodech v km 3,839 a 3,789
2 | 4.21 | 3.418 | 792 | Vjezd - odjezd - průjezd, NTV |  |  | 2 | 3.885 | 3.676 | 209 | č. I, úrovňové, vnější
[10 empty] | 0 | konstrukce Tischer
Nové Město nad Cidlinou

## Nové Město nad Cidlinou
[5 empty] | Směr : Káranice | [5 empty] | Návěstidla - ŽST | [11 empty] | Návěstidla - ŽST | [8 empty] | Směr : Chlumec nad Cidlinou
[9 empty] | Vjezdová |  | Odjezdová |  |  |  | Seřaďovací | [6 empty] | Seřaďovací | Odjezdová |  |  |  |  | Vjezdová
[11 empty] | Obvod výpravčího | [6 empty] | Km 3,836 |  |  |  |  | Obvod výpravčího
| Traťové | [29 empty] | Traťové
| zabezpečovací |  |  |  | Automatické hradlo |  | Kód : 14 |  | Př L | 5.25 |  |  |  |  | Stanice bez |  | SENA | C | JTom |  |  | Stanice bez | [5 empty] | Př S | 2.385 |  | zabezpečovací | Automatické hradlo |  |  |  | Kód : 14
| zařízení : |  |  |  | typ AH - 88 ( bez návěstního bodu ) |  |  |  | ZV | 699m | S 1 | 4.21 | S 2 | 4.21 | seřaďovacích | [6 empty] | seřaďovacích | L 1 | 3.441 | L 2 | 3.418 |  |  |  |  | zařízení : | ( bez návěstního bodu )
[9 empty] | L | 4.551 |  |  |  |  | návěstidel |  |  | I. / 2013 |  |  |  | návěstidel | [5 empty] | S | 3.088
| Zjišťování konce |  |  |  | samočinně činností | zast. | 90 | [23 empty] | Zjišťování konce | samočinně činností |  |  | zast. | 90
| vlaku : |  |  |  | zabezpečovacího zařízení | proj. | 30 | [23 empty] | vlaku : | zabezpečovacího zařízení |  |  | proj. | 30
PSt.2
( 2 )
[5 empty] | nadjezd | [15 empty] | podjezd
[10 empty] | S 1 | [24 empty] | S
[6 empty] | 1 | [23 empty] | 2
|  | L | [7 empty] | S 2 | [15 empty] | L 1
km 4,466
PSt.1
[8 empty] | ( 1 ) | [18 empty] | L 2
km 3,660
[16 empty] | km 3,839 |  |  |  | km 3,789
přechody v:
Vjezdové / odjezdové rychlosti :
č. | staničení | N | námezník | přest. | [13 empty] | v pokračování traťové koleje - rychlost traťová s místním omezením | [14 empty] | č. | staničení | N | námezník | přest.
|  | Obvod výpravčího | [15 empty] | při jízdě do odbočky - není-li uvedeno jinak, rychlost 40 km/h | [16 empty] | Obvod výpravčího
[18 empty] | Současné vlakové cesty | [17 empty] | 0
1 | 4.332 | -102 | 4.23 | elm. | [13 empty] | Vzájemně vyloučeny jsou pouze protisměrné | [14 empty] | 2 | 3.293 | 105 | 3.398 | elm.
jízdní cesty na tutéž kolej
Nové Město nad Cidlinou
1 *
2 *
Výhybky
Výhybky
90
209
209