## titul
Trať : | 505 A |  |  |  | Km 8,094 | [6 empty] | Ev. č. : | 530709
| Staniční |  |  |  | Elektronické stavědlo
| zabezpečovací |  |  |  | 3. kategorie | [5 empty] | Kód : 22
| zařízení : |  |  |  | ES typ K-2000
| Dopravní stanoviště : |  |  |  | Dopravní kancelář
| ( km ) |  |  |  | 8.094
| Počet pracovníků : |  |  |  | Výpravčí - 1
| Zjišťování |  |  |  | samočinně činností | [5 empty] | zast. - 90
| konce vlaku |  |  |  | zabezpečovacího zařízení | [5 empty] | proj. - 30
|  | Dopravní koleje | [5 empty] | Nástupiště u koleje
č. | Začátek | Konec | Délka | Poznámka |  | č. | Začátek | Konec | Délka | Poznámka
1 | 8.387 | 7.613 | 774 | Hlavní staniční kolej, NTV |  | 1 | 8.186 | 7.973 | 213 | č. II, úrovňové, jednostranné vnitřní
|  |  |  | směr Dobřenice a Nové Město n.C. | [5 empty] | přístup po přechodech v km: 8,094 a 8,059
2 | 8.387 | 7.613 | 774 | Vjezd - odjezd - průjezd, NTV |  |  |  |  | 0
[6 empty] | 3 | 8.186 | 7.973 | 213 | č. I, úrovňové, jednostranné vnitřní
3 | 8.391 | 7.613 | 778 | Vjezd - odjezd - průjezd, NTV | [5 empty] | obě N jsou konstrukce Tischer
Káranice

## Káranice
[5 empty] | Směr : Dobřenice | [12 empty] | Návěstidla - ŽST | [13 empty] | Návěstidla - ŽST | [14 empty] | Směr : Nové Město nad Cidlinou
[14 empty] | Vjezdová |  |  |  | Odjezdová |  |  |  | Seřaďovací | [6 empty] | Seřaďovací |  |  | Odjezdová | [5 empty] | Vjezdová
[18 empty] | Obvod výpravčího | [6 empty] | Km 8,094 | [6 empty] | Obvod výpravčího
| Traťové | [41 empty] | Traťové
| zabezpečovací |  |  |  | Automatické hradlo |  |  |  | Kód : 14 |  |  |  |  | Př L | 9.898 |  |  |  |  | S 2 | 8.387 | Se 1 | 8.506 | KANGO | C | JTom | [7 empty] | L 2 | 7.613 |  |  | Př S | 6.253 |  |  |  | zabezpečovací |  |  |  | Automatické hradlo |  |  |  | Kód : 14
| zařízení : |  |  |  | typ AH - 88 ( AHr Kratonohy ) | [12 empty] | S 1 | 8.387 |  |  | Se 2 | 8.44 | [5 empty] | Se 4 | 7.488 |  | L 1 | 7.613 | [9 empty] | zařízení : |  |  |  | typ AH - 88 ( bez návěstního bodu )
[14 empty] | L | 8.898 |  |  |  |  | S 3 | 8.391 | Se 3 | 8.382 |  | X. / 2013 | [8 empty] | L 3 | 7.613 |  |  | S | 7.253
| Zjišťování konce |  |  |  | samočinně činností |  |  | zast. | 90 | [33 empty] | Zjišťování konce |  |  |  | samočinně činností |  |  | zast. | 90
| vlaku : |  |  |  | zabezpečovacího zařízení |  |  | proj. | 30 | [33 empty] | vlaku : |  |  |  | zabezpečovacího zařízení |  |  | proj. | 30
Oddílová - AHr Kratonohy z
|  | od Dobřenic |  | km 11,639 |  | do Dobřenic
|  | Př Lo | 12.28 |  |  | Př So | 10.279
|  | Lo | 11.256 |  |  | So | 11.256
přechody v:
[13 empty] | VkM1 |  |  |  | Se 3 | [7 empty] | km 8,094 |  | km 8,059 |  |  |  | EZ | [7 empty] | Vk 2
|  |  | 8.736 |  |  |  | 8.627 | [20 empty] | 7.976 |  |  | ( Vk2/6 ) | [9 empty] | Vlečka č: V4232 |  |  |  | 7.453
[7 empty] | vrata | [8 empty] | S 3 | 4
[13 empty] | Se 2 | [17 empty] | 6
3
[17 empty] | S 1 | [25 empty] | Se 4 | [6 empty] | S
[9 empty] | 1 | [25 empty] | L 3
[11 empty] | 2 | [5 empty] | S 2 | [22 empty] | 7 |  |  | 8
|  | L | [6 empty] | Se 1 | [25 empty] | L 1
přerušovaná čára
[30 empty] | v kolejích 3,1,2 |  |  |  |  | L 2
úsek není v měřítku
v km 7,900 až 7,700 chybí 200m
tzn. km 7,900 j.t. 7,700
Vjezdové / odjezdové rychlosti :
č. | staničení | N | námezník | přest. |  | č. | staničení | N | námezník | přest. | [14 empty] | v pokračování traťové koleje - rychlost traťová s místním omezením | [6 empty] | č. | staničení | N | námezník | přest. | poznámka |  |  |  |  | č. | staničení | N | námezník | přest. |  | č. | staničení | N | námezník | přest.
[5 empty] | Obvod výpravčího | [19 empty] | při jízdě do odbočky - není-li uvedeno jinak, rychlost 40 km/h | [11 empty] | Obvod posunu | [9 empty] | Obvod výpravčího
1 | 8.503 | -65 | 8.438 | elm. |  | 3 | 8.455 | -51 | 8.404 | elm. | [14 empty] | Současné vlakové cesty | [6 empty] | 6 | 7.664 | -37 | 7.627 | ručně | výměnový zámek, klíč je držen v kontrolním zámku Vk2 | [13 empty] | 0
[6 empty] | VkM1 | 8.435 |  |  | elm. | [14 empty] | Vzájemně vyloučeny jsou pouze protisměrné | [6 empty] | Vk 2 | 7.568 |  |  | ručně | kontrolní výkolejkový zámek, |  |  |  |  | 7 | 7.535 | 51 | 7.586 | elm. |  | 8 | 7.493 | 65 | 7.558 | elm.
2 | 8.461 | -51 | 8.41 | elm. |  | 4 | 8.382 | 42 | 8.424 | elm. | [14 empty] | jízdní cesty na tutéž kolej | [11 empty] | klíč Vk2/6 je držen v EZ v kolejišti
Káranice
1 *
P 3984 - 3SBI km 8,425
Výhybky
Výhybky
3 *
213
Výhybky
2 *
Návěstidla - trať
60
P 3983 - 3ZBI km 7,578
měnírna
60
5
213