## titul
Trať : | 505 C / 508 |  |  |  | Km 39,699 |  |  |  | Ev. č. : | 567701
| 505 C / 509 A |  |  |  | Km 39,699 = -0,487 ( 40,186 = 0,000 ) |  |  |  | Směrový bod : | 5 0 8
Staniční |  |  |  |  | Elektromechanické
zabezpečovací |  |  |  |  | 2. kategorie |  |  |  | Kód : 5
zařízení : |  |  |  |  | závislá stavědla
Dopravní stanoviště : |  |  | St. 1 |  | VB | DK |  | St. 2
( km ) |  |  | 39.387 |  | 39.699 | 39.743 |  | 40.15
Počet pracovníků : |  |  | Signalista - 1 |  |  | Výpravčí - 2 |  | Signalista - 1
Výprava vlaků s přepravou cestujících návěstí Odjezd
|  |  |  | směr : Smiřice |  |  |  | směr : Dvůr Králové nad Labem a Česká Skalice
Zjišťování |  |  | signalista St.1 hlásí obsluhou |  | zast. - 20 |  | signalista St.2 hlásí obsluhou |  | zast. - 20
konce vlaku |  |  | zabezpečovacího zařízení |  | proj. - 10 |  | zabezpečovacího zařízení |  | proj. - 10
Traťové |  |  | směr : Smiřice |  |  | směr : Dvůr Králové nad Labem |  |  | směr : Česká Skalice
zabezpečovací |  |  | Reléový poloautoblok |  |  | Telefonické dorozumívání |  |  | Automatické hradlo
zařízení : |  |  | bez kontroly volnosti tratě |  |  | provoz podle D - 2 |  |  | AHr Rychnovek, typ AH - 88A
Kód : |  |  | 4 |  |  | 1 |  |  | 14
Zjišťování |  | signalista St.1 hlásí obsluhou |  | zast. : 20 | signalista St.2 hlásí obsluhou |  | zast. : 20 | samočinně činností |  | zast. : 90
konce vlaku |  | zabezpečovacího zařízení |  | proj. : 10 | zabezpečovacího zařízení |  | proj. : 10 | zabezpečovacího zařízení |  | proj. : 30
Dopravní koleje
č. | Začátek | Konec | Délka |  |  |  | Poznámka
1 | 39.387 | 40.044 | 657 |  |  |  | Hlavní staniční kolej, NTV
směr Smiřice a Dvůr Králové nad Labem
2 | 39.379 | 40.079 | 700 |  |  |  | Hlavní staniční kolej, NTV
směr Česká Skalice
3 | 39.444 | 39.991 | 547 |  |  |  | Vjezd - odjezd - průjezd, NTV
0
4 | 39.409 | 40.034 | 625 |  |  |  | Vjezd - odjezd - průjezd, NTV
0
5 | 39.489 | 39.907 | 418 |  |  |  | Vjezd - odjezd - průjezd, NTV
0
6 | 39.444 | 40.008 | 564 |  |  |  | Vjezd - odjezd - průjezd, NTV
8 | 39.469 | 39.996 | 527 |  |  |  | Vjezd - odjezd - průjezd, NTV
Nástupiště u koleje
č. | Začátek | Konec | Délka |  |  |  | Poznámka
1 | 39.458 | 39.9 | 442 |  |  |  | č. III, úrovňové, jednostranné vnitřní
|  |  | 0 |  |  |  | konstrukce SUDOPT + desky K145
|  |  | 0 |  |  |  | přístup po přechodech od výpravní budovy
2 | 39.607 | 39.783 | 176 |  |  |  | č. IV, úrovňové, jednostranné vnitřní
konstrukce SUDOPT + desky K145
přístup po přechodech od výpravní budovy
3 | 39.458 | 39.9 | 442 |  |  |  | č. II, úrovňové, jednostranné vnitřní
konstrukce SUDOPT + desky K145
přístup po přechodech od výpravní budovy
5 | 39.532 | 39.734 | 202 |  |  |  | č. I, úrovňové, jednostranné vnitřní
|  |  | 0 |  |  |  | konstrukce SUDOPT + desky K145
přístup po přechodech od výpravní budovy
Jaroměř

## Jaroměř
[45 empty] | A 3 | A 3 | [22 empty] | A 3 | A 3
[8 empty] | Návěstidla - ŽST | [81 empty] | Návěstidla - ŽST
Vjezdová | [5 empty] | Odjezdová | [9 empty] | Seřaďovací | [69 empty] | Seřaďovací | [5 empty] | Odjezdová | [7 empty] | Vjezdová
[8 empty] | Obvod signalisty St.1 | [47 empty] | Km 39,699 | [33 empty] | Obvod signalisty St.2 | [15 empty] | Oddílová - AHr Rychnovek
[88 empty] | Se 33 | 0.369 | [10 empty] | Z České Skalice |  | Ze Dvora Kr.n.L. |  |  |  | Do České Skalice |  | km 4,606 |  | Z České Skalice
Př L | 37.9 |  |  |  |  | S 2 | 39.379 | S 4 | 39.409 | S 6 | 39.444 |  |  | Se 1 | 39.108 | Se 3 | 39.227 | Se 5 | 39.505 | Se 7 | 39.598 | [33 empty] | KANGO | C | JTom | [26 empty] | Se 9 | 39.993 | Se 11 | 40.227 | = | 40.437 | L 1 | 40.044 |  |  | L 4 | 40.034 | L 6 | 40.008 |  |  | PřCS | 1.271 | PřKS | 41.6
|  |  |  | S 1 | 39.387 | [82 empty] | Se 34 | 0.738 |  |  | L 3 | 39.991 | [6 empty] | = | 41.457 |  |  |  |  | Př Lo | 3.924 |  |  | Př So | 5.218
L | 38.673 |  |  |  |  | S 3 | 39.444 | S 5 | 39.489 | S 8 | 39.469 |  |  | Se 2 | 39.227 | Se 4 | 39.498 | Se 6 | 39.54 | Se 8 | 39.598 | [34 empty] | V. / 2014 | [27 empty] | Se 10 | 40.227 | Se 12 | 40.227 | = | 40.806 | L 2 | 40.079 |  |  | L 5 | 39.907 | L 8 | 39.996 |  |  | C S | 0.467 | K S | 40.8
[100 empty] | = | 40.653 |  |  |  |  | Lo | 4.624 |  |  | So | 4.518
výtopna
točna
Železniční muzeum Jaroměř od v.č.101 po v.č.104
[18 empty] | 39.206 |  | Vlečka V4227 | [8 empty] | 104 | [9 empty] | Vlečka V4265
105
39.455
[51 empty] | 101 | [28 empty] | Vlečka č: V4229
[48 empty] | 102 | [6 empty] | Výpravní
[30 empty] | 106 | [19 empty] | místní název Amerika |  |  | 17 |  | budova | [13 empty] | 40.026
Vk Z1
[17 empty] | 39.19 | [17 empty] | 103 | [8 empty] | Se 4 |  |  |  |  | 16 | [8 empty] | EZ
[31 empty] | 39.339 | [12 empty] | 13 | 14 | [8 empty] | 18 |  | *) = NTV od v.č.13 po v.č.19 v délce 257m |  |  | 19 | [11 empty] | 28
[13 empty] | 39.155 | [30 empty] | S 5 | [16 empty] | EZ |  |  |  | 26 |  | 27
[38 empty] | 10 | [21 empty] | 20 |  |  | 22 | [8 empty] | 30 | 31 | [21 empty] | Vlečka č: V4229
[41 empty] | S 3 | [43 empty] | 40 |  |  | 41 | [20 empty] | Vk T1 | Se 34
[33 empty] | 8 | [29 empty] | L 5 | [12 empty] | 34 | [18 empty] | Vlečka č: V4264 | [11 empty] | Vlečka č: V4264
[9 empty] | Se 1 | [25 empty] | S 1 | [73 empty] | K S
[20 empty] | 1 | [7 empty] | 3 | 5 | [37 empty] | L 3 | [12 empty] | 36 | [11 empty] | 42 | 43 | [9 empty] | Se 33
[24 empty] | 803 | [9 empty] | S 2 | [72 empty] | C S
|  | L | [17 empty] | Se 2 | [50 empty] | L 1 | [11 empty] | 39 | [16 empty] | 44
[9 empty] | 39.109 | [10 empty] | 2 | [7 empty] | 4 | 6 | [7 empty] | S 4 | [44 empty] | 38 |  |  | Se 10
L 2
Se 3
[32 empty] | 7 | [7 empty] | S 6 | [35 empty] | 33 |  |  | 35 | [5 empty] | Se 11 | [10 empty] | 40.363
[70 empty] | L 4 | [13 empty] | Vk 1
[74 empty] | 32 | [6 empty] | 37
[35 empty] | 9 | [6 empty] | S 8 | [42 empty] | Se 12 | [20 empty] | Vk U2
[68 empty] | L 6 | [15 empty] | Vk 2 | [19 empty] | VkU1km40,458 |  |  |  |  | Vlečka č: V4228
29
[35 empty] | St. 1 - P5225 |  |  | 11 | [38 empty] | Vlečka Tiba - t.č.mimo provoz |  |  | St. 2 | [24 empty] | 40.457
L 8
[39 empty] | Vk 1A | [5 empty] | Se 5 | [24 empty] | Vk L1
25
[41 empty] | 12 | [24 empty] | 24
[47 empty] | Se 6 | [19 empty] | Se 9
23
15
Se 7
21
[47 empty] | 15A |  |  |  |  | Se 8
[73 empty] | č. | staničení | N | námezník | přest. |  |  |  | poznámka
Obvod posunu
[73 empty] | 20 | 39.818 | -51 | 39.767 | ručně | výměnový zámek, klíč je držen v kontrolním zámku v.č.19
č. | staničení | N | námezník | přest. |  | č. | staničení | přest. |  | č. | staničení | přest. |  | č. | staničení | přest. |  | č. | staničení | přest. |  | č. | staničení | N | námezník | přest. |  |  |  | poznámka | [5 empty] | č. | staničení | N | námezník | přest. | [32 empty] | 21 | 39.9 | -51 | 39.849 | ručně | bez zabezpečení | [11 empty] | č. | staničení | přest. |  | č. | staničení | přest. |  | č. | staničení | přest. |  | č. | staničení | přest. |  | č. | staničení | N | námezník | přest.
[10 empty] | Obvod signalisty St.1 | [13 empty] | Obvod posunu | [14 empty] | Obvod posunu | [16 empty] | Vjezdové / odjezdové rychlosti : | [16 empty] | 23 | 39.96 | -51 | 39.909 | ručně | bez zabezpečení | [21 empty] | Obvod signalisty St.2
[36 empty] | 101 | 39.584 | -42 | 39.542 | ručně | bez zabezpečení | [14 empty] | v pokračování traťové koleje - rychlost traťová s místním omezením | [16 empty] | 26a | 39.974 | 33 | 40.007 | ručně | vým.zámek, klíč je uložen v DK u výpravčího v uzamykatelné skříňce
[6 empty] | 2 | 39.227 | elm. |  | 5 | 39.313 | elm. |  | 9 | 39.38 | elm. |  | 13 | 39.497 | elm. |  | 14 | 39.503 | 51 | 39.554 | ručně | bez zabezpečení | [8 empty] | 102 | 39.546 | -42 | 39.504 | ručně | bez zabezpečení | [14 empty] | při jízdě do odbočky - rychlost 40 km/h | [16 empty] | 28 | 40.043 | 42 | 40.085 | ručně | bez zabezpečení | [11 empty] | 22 | 39.908 | elm. |  | 27 | 39.991 | elm. |  | 33a | 40.102 | elm. |  | 37 | 40.158 | elm. |  | 43 | 40.328 | 51 | 40.379 | elm.
[6 empty] | 803 | 39.267 | kříž |  | 6 | 39.313 | elm. |  | 10 | 39.418 | elm. |  |  | ( N:39,442) |  |  | 16 | 39.565 | -51 | 39.514 | ručně | bez zabezpečení | [8 empty] | 103 | 39.388 | -40 | 39.348 | ručně | bez zabezpečení | [31 empty] | 31 | 40.068 | 42 | 40.11 | ručně | vým.zámek, klíč je uložen v DK u výpravčího v uzamykatelné skříňce | [8 empty] | skalickodvorské zhlaví |  |  | 24 | 39.993 | elm. | ( N:39,942) | 29 | 40.051 | elm. |  | 33b | 40.102 | elm. |  | 38 | 40.173 | elm.
1 | 39.227 | 55 | 39.282 | elm. | [13 empty] | 15 | 39.479 | elm. |  | 17 | 39.611 | -51 | 39.56 | ručně | bez zabezpečení | [8 empty] | 104 | 39.319 | 37 | 39.356 | ručně | bez zabezpečení | [14 empty] | Současné vlakové cesty | [16 empty] | 40 | 40.234 | -51 | 40.183 | ručně | bez zabezpečení | [6 empty] | z / na |  | na / z k.č. |  | přes výhybky | [8 empty] | 34 | 40.106 | elm.
[6 empty] | 3 | 39.307 | elm. |  | 7 | 39.347 | elm. |  | 11 | 39.413 | elm. | [5 empty] | 18 | 39.654 | -51 | 39.603 | ručně | bez zabezpečení | [8 empty] | 105 | 39.287 | 37 | 39.324 | ručně | bez zabezpečení | [14 empty] | Vzájemně vyloučeny jsou pouze protisměrné | [16 empty] | 41 | 0.027 | -42 | -0.015 | ručně | bez zabezpečení | [11 empty] | 25 | 39.993 | elm. | ( N:40,030) | 30 | 40.06 | elm. |  | 35 | 40.131 | elm. |  | 39 | 40.173 | elm. |  | 44 | 40.408 | -51 | 40.357 | elm.
[6 empty] | 4 | 39.307 | elm. |  | 8 | 39.365 | elm. |  | 12 | 39.446 | elm. |  | 15A | 39.54 | elm. |  | 19 | 39.754 | 51 | 39.805 | ručně | kontrolní výměnový zámek, klíč 19/20 je držen v zástrčkovém zámku ŘP | [8 empty] | 106 | 39.329 | -51 | 39.278 | ručně | bez zabezpečení | [14 empty] | jízdní cesty na tutéž kolej | [16 empty] | = | 40.261 | -42 | 40.219 | [8 empty] | TK Česká Skalice |  | 2, 4, 6, 8 |  | 43, 42 | 26b | 39.974 | elm. | ( N:39,923) | 32 | 40.078 | elm. |  | 36 | 40.148 | elm. |  | 42 | 40.328 | elm. |  | = | 0.222 | -51 | 0.171
[45 empty] | A 3 | A 3 | [22 empty] | A 3 | A 3
Výhybky
Výhybky
Výhybky
Jaroměř
Pomocné vlakové cesty
Smiřice
5 *
4 *
1 *
2 *
PZS 3ZNI km 40,463
7 *)
Dvůr Kr.n.L.
Česká Skalice
Návěstidla - trať
Návěstidla - trať
Výhybky
6 *
8 *
7 a *
P5226
km 40,234 v.č.40 = 0,000 vlečky V4229
2 a *
Výhybky
442
202
3 *
109 *
10 *
12 *
14 *
16
442
176
PZS 3ZNI km 0,283
PZS 3ZNI km 40,769
P5227
PZS 3ZI km 39,087
P5225
obvod Železniční muzeum Jaroměř
20
18
22
7 b
13
11
km 40,068 v.č.31 = 0,000 vlečky V4264
výstr. kříže km 39,267
bez čísla
km 39,250 = 0,000 V4227
113
111
9 a
9 b
7
km 40,468 Vk U2 = 0,000 vlečky V4228
9 *