## titul
Trať : | 505C/511B | [5 empty] | Km 33,206 = 11,789 | [6 empty] | Ev. č. : | 568006
| Staniční | [5 empty] | Elektromechanické
| zabezpečovací | [5 empty] | 2. kategorie | [5 empty] | Kód : 5
| zařízení : | [5 empty] | závislá stavědla St.1 a St.2
| Dopravní stanoviště : |  |  |  | St. 1 |  | Dopravní kancelář |  |  | St. 2
| ( km ) |  |  |  | 32.668 |  | 33.206 |  |  | 33.312
| Počet pracovníků : |  |  |  | Signalista - 1 |  | Výpravčí - 1 |  |  | Signalista - 1
Výprava vlaků s přepravou cestujících dle čl. 505 SŽDC (ČD) D2
|  |  |  | směr : Předměřice nad Labem a Hněvčeves | [6 empty] | směr : Jaroměř
| Zjišťování |  |  | signalista St.1 hlásí obsluhou |  | zast. - 20 |  |  |  |  | signalista St.2 hlásí obsluhou |  | zast. - 20
| konce vlaku |  |  | zabezpečovacího zařízení |  | proj. - 10 |  |  |  |  | zabezpečovacího zařízení |  | proj. - 10
|  | Dopravní koleje | [7 empty] | Nástupiště u koleje
č. | Začátek | Konec | Délka | Poznámka |  |  |  | č. | Začátek | Konec | Délka | Poznámka
1 | 32.677 | 33.257 | 580 | Hlavní staniční kolej, NTV |  |  |  | 1 | 33.074 | 33.244 | 170 | č. II, úrovňové, jednostranné vnitřní
|  |  |  | směr Předměřice n.L. a Jaroměř | [7 empty] | konstrukce SUDOP T + desky K145
2 | 32.687 | 33.24 | 553 | Vjezd - odjezd - průjezd, NTV |  |  |  | 2 | 33.026 | 33.196 | 170 | č. I, jednostranné vnitřní do km 33,150
dále vnitřní, konstrukce Tischer
3 | 32.687 | 33.236 | 549 | Hlavní staniční kolej, NTV |  |  |  | 3 | 33.156 | 33.246 | 90 | č. III, úrovňové, jednostranné vnitřní
|  |  |  | směr Hněvčeves | [7 empty] | konstrukce SUDOP T + desky K145
5 | 32.685 | 33.231 | 546 | Vjezd - odjezd - průjezd, NTV
Smiřice

## Smiřice
Směr : Předměřice nad Labem / Hněvčeves | [15 empty] | Návěstidla - ŽST | [14 empty] | Návěstidla - ŽST | [6 empty] | Směr : Jaroměř
[12 empty] | Vjezdová |  |  |  |  | Odjezdová |  |  |  |  | Seřaďovací | [7 empty] | Seřaďovací | Odjezdová |  |  |  | Vjezdová
[5 empty] | Směr : Předměřice nad Labem | [10 empty] | Obvod signalisty St.1 | [9 empty] | Km 33,206 |  |  |  |  | Obvod signalisty St.2
[5 empty] | Releový poloautoblok | [6 empty] | Z Předměřic n.L. |  | Z Hněvčevse
| Traťové |  |  |  | bez kontroly volnosti tratě |  |  |  | Kód : 4 | [15 empty] | SENA | C | JTom | [11 empty] | Traťové
| zabezpečovací |  |  |  | Směr : Hněvčeves | [6 empty] | Př PL | 30.89 | Př HL | 10.33 |  | S 1 | 32.677 | S 2 | 32.687 |  | Stanice bez | [7 empty] | Stanice bez | L 1 | 33.257 | L 3 | 33.236 | Př S | 34.827 |  |  | zabezpečovací |  |  |  | Reléový poloautoblok |  |  |  | Kód : 4
| zařízení : |  |  |  | Telefonické dorozumívání | [8 empty] | = | 31.747 | [6 empty] | seřaďovacích |  |  |  | II. / 2012 |  |  |  | seřaďovacích | [8 empty] | zařízení : |  |  |  | bez kontroly volnosti tratě
[5 empty] | provoz podle SŽDC (ČD) D2 |  |  |  | Kód : 1 |  |  | PL | 32.177 | HL | 10.735 |  | S 3 | 32.687 | S 5 | 32.685 |  | návěstidel | [7 empty] | návěstidel | L 2 | 33.24 | L 5 | 33.231 | S | 33.827
[14 empty] | = | 32.152
oba směry :
| Zjišťování konce |  |  |  | signalista St.1 hlásí obsluhou |  |  | zast. | 20 | [29 empty] | Zjišťování konce |  |  |  | signalista St.2 hlásí obsluhou |  |  | zast. | 20
| vlaku ze směru : |  |  |  | zabezpečovacího zařízení |  |  | proj. | 10 | [29 empty] | vlaku ze směru : |  |  |  | zabezpečovacího zařízení |  |  | proj. | 10
S 5
S 3
[11 empty] | 2 |  |  |  |  | 4 5 | [14 empty] | L 5 |  |  |  | 9
[13 empty] | 802 | [6 empty] | S 1 | [26 empty] | S
| HL | [30 empty] | L 3 |  |  |  |  | 11
[11 empty] | 1 |  |  |  |  | 3 6 |  |  |  |  | S 2 | [13 empty] | 10
|  |  | PL | [28 empty] | L 1
7
L 2
[24 empty] | 8 |  |  |  | *) = NTV z části od v.č.8 v délce cca 270m do km 33,079 | 33.15
ZVk3
ZVk1
[18 empty] | vlečka V4248 | [5 empty] | 0
č. | staničení | N | námezník | přest. |  | č. | staničení | N | námezník | přest. | [15 empty] | Vjezdové / odjezdové rychlosti : | [11 empty] | č. | staničení | N | námezník | přest. |  | č. | staničení | N | námezník | přest.
[5 empty] | Obvod St.1 | [20 empty] | v pokračování traťové koleje - rychlost traťová s místním omezením | [16 empty] | Obvod St.2
při jízdě do odbočky - rychlost 40 km/h
1 | 32.527 | 55 | 32.582 | p/z |  | 4 | 32.607 | -55 | 32.552 | p/z | [27 empty] | 9 | 33.32 | -55 | 33.265 | páka |  |  |  |  | 0
2 | 32.527 | 55 | 32.582 | p/z |  | 5 | 32.612 | 51 | 32.663 | p/z | [15 empty] | Současné vlakové cesty
= | 11.11 | 55 | 11.165 | p/z |  | 6 | 32.617 | 51 | 32.668 | p/z | [15 empty] | Vzájemně vyloučeny jsou pouze protisměrné | [17 empty] | 11 | 33.373 | -55 | 33.318 | p/z
802 | 32.567 | kříž |  |  |  | 7 | 32.742 | 51 | 32.793 | páka | [15 empty] | jizdní cesty na tutéž kolej
3 | 32.607 | -55 | 32.552 | p/z |  | 8 | 32.809 | -37 | 32.772 | páka | [27 empty] | 10 | 33.323 | -51 | 33.272 | p/z
Smiřice
4 *)
1 *
Předměřice nad Labem
Hněvčeves
PZS 3SNI km 10,751
PZS 3SNI km 32,168
Výhybky
Výhybky
Výhybky
5 *
2 *
PZM 2 - St.2 km 33,331
St. 1
St. 2
3 *
P5221
P5222
90
170
170
P10868
výstr. kříže km 32,707
výstr. kříže km 0,102
km 32,809 v.č.8 = 0,000 vlečky V4248