## titul
Trať : | 506A/509B |  |  |  | Km 82,422 = 31,900 | [6 empty] | Ev. č. : | 537704
| Staniční |  |  |  | TEST 13 ( B )
| zabezpečovací |  |  |  | 2. kategorie | [5 empty] | Kód : 11 / 0
| zařízení : |  |  |  | ústřední stavědlo, izolované koleje
Zjišťování volnosti koleje (ZVK)
| Dopravní stanoviště : |  |  | PSt. 1 | Dopravní kancelář |  |  |  | PSt. 2, VKV
| ( km ) |  |  | 82.022 | 82.422 |  |  |  | 82.595
| Počet pracovníků : |  |  |  | Výpravčí - 1 (zároveň DD pro trať Teplice n.M. - Trutnov střed)
Výprava vlaků s přepravou cestujících dle čl. 505 SŽDC (ČD) D2
Dozorce výhybek - 1 *)
* ) = obsazení v době stanovené rozvrhem služby. V době nepřítomnosti přebírá jeho povinnosti výpravčí.
| Zjišťování |  |  |  | dozorce výhybek *) / výpravčí | [5 empty] | zast. - 42 / 00
| konce vlaku |  |  |  | výpravčí | [5 empty] | proj. - 00
|  | Dopravní koleje | [5 empty] | Nástupiště u koleje
č. | Začátek | Konec | Délka | Poznámka |  | č. | Začátek | Konec | Délka | Poznámka
1 | 82.003 | 82.472 | 469 | Hlavní staniční kolej |  | 1 | 82.25 | 82.49 | 240 | č. II, úrovňové, jednostranné vnitřní
|  |  | 0 | všechny směry | [5 empty] | n č.II, III, IV a V konstrukce sypané
2 | 82.075 | 82.474 | 399 | Vjezd - odjezd - průjezd |  | 2 | 82.3 | 82.49 | 190 | č. III, úrovňové, jednostranné vnitřní
3 | 82.253 | 82.492 | 239 | Vjezd - odjezd |  | 3 | 82.413 | 82.483 | 70 | č. I, úrovňové, vnější, konstrukce Tischer
|  |  | 0 | mimo směr Police nad Metují |  | přechod 1 | 82.428 | 82.432 | 4 | přístup na n.č.II až V po dvou
|  |  | 0 |  |  | přechod 2 | 82.443 | 82.447 | 4 | přechodech od VB
4 | 82.189 | 82.453 | 264 | Vjezd - odjezd - průjezd |  | 4 | 82.29 | 82.475 | 185 | č. IV, úrovňové, jednostranné vnitřní
6 | 82.203 | 82.373 | 170 | Vjezd - odjezd - průjezd |  | 6 | 82.355 | 82.455 | 100 | č. IV, úrovňové, jednostranné vnitřní
Teplice nad Metují

## Teplice nad Metují
[5 empty] | Směr : Police nad Metují | [11 empty] | Návěstidla - ŽST | [26 empty] | Návěstidla - ŽST | [11 empty] | Směr : Adršpach // Meziměstí
[14 empty] | Vjezdová |  |  | Odjezdová |  |  |  | Cestová |  |  | Seřaďovací | [15 empty] | Seřaďovací |  |  |  | Odjezdová | [5 empty] | Vjezdová
[19 empty] | Obvod výpravčího | [14 empty] | Km 82,422 | [11 empty] | Obvod výpravčího | [14 empty] | Směr : Adršpach
| Traťové | [48 empty] | Z Adršpachu |  | Z Meziměstí | [8 empty] | Telefonické dorozumívání |  |  |  | Kód : 15
| zabezpečovací |  |  |  | Automatické hradlo |  |  |  | Kód :14 |  |  |  |  | Př L | 80.815 |  |  |  | S 2 | 82.075 |  |  |  | Zhlaví bez | [8 empty] | SENA | C | JTom | [8 empty] | L 1 | 82.472 | L 3 | 82.492 |  |  | Př TS | 31.03 | Př S | 83.7 |  |  |  | Traťové |  |  |  | provoz podle SŽDC (ČD) D3
| zařízení : |  |  |  | AH - 88 ( bez návěstního bodu ) | [11 empty] | S 1 | 82.003 | S 4 | 82.189 | Sc 3 | 82.253 |  | seřaďovacích | [15 empty] | Se 1 | 82.373 |  |  |  |  | L 4 | 82.453 |  |  | = | 83.292 | [5 empty] | zabezpečovací |  |  |  | Směr : Meziměstí
[14 empty] | L | 81.65 |  |  |  | S 6 | 82.203 |  |  |  | návěstidel | [9 empty] | III. / 2012 | [9 empty] | L 2 | 82.474 | L 6 | 82.373 |  |  | TS | 31.573 | S | 83 |  |  |  | zařízení : |  |  |  | Reléový poloautoblok |  |  |  | Kód : 4
[50 empty] | = | 82.749 | [9 empty] | ( bez kontroly volnosti tratě )
| Zjišťování konce |  |  |  | samočinně činností |  |  | zast. | 90 | [51 empty] | oba směry:
| vlaku : |  |  |  | zabezpečovacího zařízení |  |  | proj. | 30 | [47 empty] | Zjišťování konce |  |  |  | dozorce výhybek *) / výpravčí |  |  | zast. | 42 / 00
[57 empty] | vlaku : |  |  |  | výpravčí |  |  | proj. | 00
* ) = obsazení v době stanovené rozvrhem služby. V době nepřítomnosti přebírá jeho povinnosti výpravčí.
EZ v DK
[31 empty] | Vk 3 |  |  |  |  | Vk 4 |  | ( Vk4/8 )
[39 empty] | ZVK | [21 empty] | náv.TS je vybaveno záložním červeným světlem
[19 empty] | PSt.1 | [7 empty] | EZ |  |  |  | Vk 2 | Sc 3 | [16 empty] | Vk 5 | [11 empty] | TS
[19 empty] | ( 1,2,3,Vk1/4 ) | [7 empty] | ( Vk3/Vk2/5t/5 ) |  | 6 | [8 empty] | 8 | [5 empty] | 11 | [8 empty] | 82.586
[17 empty] | S 1 | [46 empty] | S
[11 empty] | 1 | [15 empty] | 5 | [16 empty] | L 3 | [6 empty] | 14 |  |  | 15 | 16
S 2
82,870
[14 empty] | 2 | [13 empty] | S 4 | [22 empty] | 13
[43 empty] | L 2 | [13 empty] | K1 |  |  |  |  | vlečka V4522 |  | 0.419
[25 empty] | 3 |  |  |  |  | S 6 | [17 empty] | 12 | [15 empty] | dtto jako 1a
| L | [39 empty] | L 4 |  |  |  |  | Vk 6 | [7 empty] | PSt.2 | [7 empty] | v měřítku je vše od v.č.1 po v.č.16
[54 empty] | ( 7/9,10/12,13,14/11,15,16 ) | [7 empty] | V 4522 zakreslena pouze orientačně - bez měřítka
[26 empty] | 4 | [13 empty] | 9 10 | [13 empty] | PSt.VKV
[37 empty] | L 6 | [16 empty] | ( 7/9,10/12,Vk6 )
[29 empty] | Vk 1 | [7 empty] | 7 | [13 empty] | 82.556
Se 1
[34 empty] | Vjezdové / odjezdové rychlosti : | [7 empty] | č. | staničení | N | námezník | přest. |  |  | poznámka |  |  |  |  | č. | staničení | přest. |  | č. | staničení | přest. |  | č. | staničení | N | námezník | přest.
č. | staničení | N | námezník | přest. |  | č. | staničení | přest. |  | č. | staničení | N | námezník | přest. |  | poznámka | [17 empty] | v pokračování traťové koleje - rychlost traťová s místním omezením | [12 empty] | Obvod posunu (mimo v.č.7,10,11) | [12 empty] | Obvod výpravčího, PSt.2 a PSt.VKV
|  |  |  | Obvod výpravčího a PSt.1 | [10 empty] | Obvod posunu (mimo v.č.4) | [18 empty] | při jízdě do odbočky - rychlost 40 km/h | [7 empty] | 7 | 82.373 | 51 | 82.424 | elm. | námezník pro zadání začátku k.č.8a
[42 empty] | 8 | 82.404 | -37 | 82.367 | ručně | výměnový zámek, klíč je v kontrolním zámku Vk4 | [6 empty] | 7 | 82.373 | elm. |  | 12 | 82.535 | elm.
[6 empty] | 2 | 81.962 | elm. |  | 4 | 82.15 | 37 | 82.187 | elm. | námezník pro zadání začátku k.č.8 | [18 empty] | Současné vlakové cesty | [7 empty] | 10 | 82.451 | 51 | 82.502 | elm. | námezník pro zadání mezníku vlečky V4522 | [6 empty] | 9 | 82.445 | elm. |  | 13 | 82.562 | elm. |  | 16 | 82.606 | 51 | 82.657 | elm.
1 | 81.929 | 51 | 81.98 | elm. |  | 3 | 82.12 | elm. |  | 5 | 82.157 | 37 | 82.194 | ručně | odtlačný výměnový zámek, klíč je v kontrolním zámku Vk2 | [18 empty] | Vzájemně vyloučeny jsou pouze protisměrné | [7 empty] | 11 | 82.495 | 51 | 82.546 | elm. | námezník pro zadání začátku k.č.3a | [6 empty] | 10 | 82.451 | elm. |  | 14 | 82.559 | elm. |  | = | 31.716 | -51 | 31.665
[6 empty] | 4 | 82.15 | elm. |  | 6 | 82.195 | 37 | 82.232 | ručně | bez zabezpečení | [18 empty] | jízdní cesty na tutéž kolej | [7 empty] | K1 | 0.245 | 37 | 0.282 | ručně | bez zabezpečení | [6 empty] | 11 | 82.495 | elm. |  | 15 | 82.596 | elm.
[42 empty] | = | 82.696 | 37 | 82.733 |  | výhybka je ve vlastnictví vlečkaře
Teplice nad Metují
1
2
3 a
Výhybky
Výhybky
Adršpach
Meziměstí
Výhybky
Výhybky
km 82,451 v.č.10 = 0,000 vlečky V4522
70
4
6
3
8
5
240
8 a
P4857
PZS 3SNI km 31,606 j.t. 82,716
1 a
2 a
190
185
100
L 1