## titul
Trať : | 506 A | [5 empty] | Km 60,139 | [6 empty] | Ev. č. : | 538405
| Staniční | [5 empty] | Návěstidla nezávislá na výměnách
| zabezpečovací | [5 empty] | 1. kategorie - ÚS | [5 empty] | Kód : 1
| zařízení : | [5 empty] | St. I, St.II - EMZ
| Dopravní stanoviště : |  |  |  | St. I |  | Dopravní kancelář |  |  | St. II
| ( km ) |  |  |  | 60.05 |  | 60.139 |  |  | 60.86
| Počet pracovníků : |  |  |  | Dozorce výhybek - 1 |  | Výpravčí - 1 |  |  | Dozorce výhybek - 1
Výprava vlaků s přepravou cestujících návěstí Odjezd
|  |  |  | směr : Václavice | [6 empty] | směr : Hronov
| Zjišťování |  |  | dozorce výhybeka St.I hlásí telefonicky |  | zast. - 30 |  |  |  |  | dozorce výhybeka St.I hlásí telefonicky |  |  | zast. - 30
| konce vlaku |  |  | výpravčí |  | proj. - 00 |  |  |  |  | výpravčí |  |  | proj. - 00
|  | Dopravní koleje | [7 empty] | Nástupiště u koleje
č. | Začátek | Konec | Délka | Poznámka |  |  |  | č. | Začátek | Konec | Délka | Poznámka
1 | 60.038 | 60.88 | 842 | Hlavní staniční kolej |  |  |  | 1 | 60.083 | 60.212 | 129 | č. I, úrovňové, vnější
|  |  | 0 | směr Václavice a Náchod | [7 empty] | konstrukce dlažba
2 | 60.087 | 60.799 | 712 | Vjezd - odjezd - průjezd | [6 empty] | 0
3 | 60.273 | 60.558 | 285 | Pouze odjezd směr Václavice |  |  |  | 4a | 60.137 | 60.182 | 45 | č. II, úrovňové, jednostranné vnitřní
|  |  |  | charakterem manipulační kolej | [6 empty] | 0 | konstrukce: SUDOP T + desky K150
4a | 60.129 | 60.184 | 55 | Pouze odjezd směr Václavice | [7 empty] | přechod přes k.č.1 a 2 v km 60,188
4b | 60.389 | 60.727 | 338 | Pouze odjezd směr Hronov
6 | 60.173 | 60.727 | 554 | Vjezd - odjezd - průjezd |  |  |  | 2 + 6 | 60.199 | 60.379 | 180 | č. III, oboustranné úrovňové
8 | 60.206 | 60.733 | 527 | Vjezd - odjezd - průjezd | [6 empty] | 0 | konstrukce: SUDOP T + desky K230
Náchod

## Náchod
Směr : Václavice | [18 empty] | Návěstidla - ŽST | [34 empty] | Návěstidla - ŽST | [9 empty] | Směr : Hronov
[15 empty] | Vjezdová |  | Rychlostníky |  | Odjezdové skupinové |  |  |  |  | Seřaďovací | [25 empty] | Seřaďovací |  | Odjezdové |  | Odjezdové skupinové |  | Rychlostníky |  | Vjezdová
[19 empty] | Obvod výpravčího | [18 empty] | Km 60,139 | [11 empty] | Obvod DV St.II |  |  |  |  | Obvod výpravčího
| Traťové | [63 empty] | Traťové
| zabezpečovací |  |  |  | Reléový poloautoblok |  |  |  | Kód : 4 | [5 empty] | Př L | 59.034 | 40 | 59.976 | SV |  |  |  |  | Zhlaví bez | [12 empty] | KANGO | C | JTom | [14 empty] | L 2 - 8 |  | 90 | 60.978 | Př S | 62.125 | [5 empty] | zabezpečovací |  |  |  | Telefonické dorozumívání |  |  |  | Kód : 1
| zařízení : |  |  |  | RPB - 88 ( bez kontroly volnosti tratě ) | [18 empty] | seřaďovacích | [25 empty] | Se 1 | 60.857 | L 1 | 60.88 | [11 empty] | zařízení : |  |  |  | provoz podle SŽDC D1
[15 empty] | L | 59.739 | 70 | 59.976 | 59.965 |  |  |  |  | návěstidel | [13 empty] | XI. / 2013 | [15 empty] | 60.867 |  | 40 | 60.978 | S | 61.325
| Zjišťování konce |  |  |  | dozorce výhybek St.I hlásí telefonicky |  |  | zast. | 30 | [55 empty] | Zjišťování konce |  |  |  | dozorce výhybek St.II hlásí telefonicky |  |  | zast. | 30
| vlaku : |  |  |  | výpravčí |  |  | proj. | 00 | [22 empty] | Vlečka č: V4519 | [32 empty] | vlaku : |  |  |  | výpravčí |  |  | proj. | 00
[35 empty] | VkT1 | 60.43
60,397
[36 empty] | 9 | 60.46
[24 empty] | 60,233 | [15 empty] | 11
60.214
[23 empty] | 60.219 | [20 empty] | 13 |  |  | 16
[21 empty] | přechod v km 60,188 |  |  |  | Vk 2 | [20 empty] | 15 | 17 | 18 | [8 empty] | 24 | [5 empty] | 60.942
[8 empty] | SV | [64 empty] | S
[24 empty] | 6 | [32 empty] | Se 1 | [5 empty] | 25
[9 empty] | 1 | [13 empty] | místo zastvení | [41 empty] | 26
| L | [21 empty] | v km 60,199 | [35 empty] | L 1
[12 empty] | 2 | [43 empty] | 23
L 2- 8
[15 empty] | 3 | [5 empty] | 60.184 | [11 empty] | 60.389
20
[17 empty] | 4 | [37 empty] | 22
[20 empty] | 5 | [33 empty] | 21
[22 empty] | Vk 1 | [21 empty] | 14 |  |  |  |  | Vk 3 |  |  | 19
[21 empty] | 60.191 | [27 empty] | Vk 4
[31 empty] | Vjezdové / odjezdové rychlosti : | [10 empty] | 60.527 |  |  |  | Současné vlakové cesty
[31 empty] | v pokračování traťové koleje - rychlost traťová s místním omezením | [14 empty] | Zabezpečovací zařízení neumožňuje současné jízdní
[31 empty] | při jízdě do odbočky - rychlost 40 km/h | [14 empty] | cesty vyjma současných odjezdů, mimo současného odjezdu ze 3.koleje do Václavic a 1.koleje do Hronova
č. | staničení | N | námezník | přest. |  | č. | staničení | N | námezník | přest. | č. | staničení | N | námezník | přest. | [10 empty] | č. | staničení | N | námezník | přest. |  |  | poznámka | [7 empty] | č. | staničení | N | námezník | přest. |  | poznámka | [10 empty] | č. | staničení | N | námezník | přest. |  | č. | staničení | N | námezník | přest. |  | č. | staničení | N | námezník | přest.
[8 empty] | Obvod St. I | [22 empty] | Obvod posunu | [14 empty] | Obvod posunu | [19 empty] | Obvod St. II
[26 empty] | 6 | 60.227 | 42 | 60.269 | ručně | výměnový zámek, klíč je v kontrolním zámku Vk2 | [9 empty] | 13 | 60.563 | -37 | 60.526 | ručně | bez zabezpečení
[9 empty] | 0 |  | 4 | 60.122 | 51 | 60.173 | ručně | [13 empty] | 0 | [11 empty] | 14 | 60.562 | -37 | 60.525 | ručně | bez zabezpečení | [11 empty] | Vk3 | 60.69 |  |  | ručně |  | 22 | 60.817 | -51 | 60.766 | ručně
[6 empty] | 2 | 60.036 | 51 | 60.087 | ručně |  |  |  | 0 | [11 empty] | Vk2 | 60.273 |  |  | ručně | kontrolní výk. zámek, klíč Vk2/6 je držen v EZ v DK | [9 empty] | 15 | 60.595 | -37 | 60.558 | ručně | bez zabezpečení | [11 empty] | Vk4 | 60.691 |  |  | ručně |  | 23 | 60.85 | -51 | 60.799 | ručně
1 | 59.987 | 51 | 60.038 | ručně |  |  |  |  | 0 |  | 5 | 60.164 | 42 | 60.206 | ručně | [10 empty] | 9 | 60.451 | -37 | 60.414 | ručně | výměnový zámek, klíč je v kontrolním zámku VkT1 | [9 empty] | 16 | 60.623 | -37 | 60.586 | ručně | bez zabezpečení | [11 empty] | 19 | 60.743 | -51 | 60.692 | ručně |  |  |  |  | 0 |  |  | 26 | 60.971 | -51 | 60.92 | ručně
[6 empty] | 3 | 60.078 | 51 | 60.129 | ručně |  |  |  | 0 | [26 empty] | 17 | 60.625 | -37 | 60.588 | ručně | bez zabezpečení | [11 empty] | 20 | 60.778 | -51 | 60.727 | ručně |  | 24 | 60.859 | 51 | 60.91 | ručně
|  |  | 0 | [7 empty] | Vk1 | 60.21 |  |  | ručně | [10 empty] | 11 | 60.507 | -37 | 60.47 | ručně | bez zabezpečení | [9 empty] | 18 | 60.663 | -37 | 60.626 | ručně | bez zabezpečení | [11 empty] | 21 | 60.784 | -51 | 60.733 | ručně |  | 25 | 60.938 | -51 | 60.887 | ručně
Výhybky
Náchod
Výhybky
1
2
3
Výhybky
Výhybky
4 a
PZM 2 - St.I km 60,029
3 a
6
8
12
10
5
7
9
3 b
16
přístřešek
St. I
rozmrazovací tunel
St. II
3 a
13
15
17
4 b
P5098
70
40
90
40
129
45
180