## titul
Trať : | 507 A | [5 empty] | Km 17,266 | [6 empty] | Ev. č. : | 549238
| Staniční | [5 empty] | TEST 10 ( A )
| zabezpečovací | [5 empty] | 2. kategorie | [5 empty] | Kód : 9
| zařízení : | [5 empty] | závislá stavědla, závislost pomocí EZ
| Dopravní stanoviště : |  |  |  | St. I |  | Dopravní kancelář |  |  | St.II
| ( km ) |  |  |  | 17.031 |  | 17.266 |  |  | 17.705
| Počet pracovníků : |  |  |  | Dozorce výhybek - 1 |  | Výpravčí - 1 |  |  | Dozorce výhybek - 1
Výprava vlaků s přepravou cestujících návěstí Odjezd
* ) = obsazení v době stanovené rozvrhem služby. V době nepřítomnosti přebírá jeho povinnosti výpravčí.
|  |  |  | směr : Rozsochatec | [6 empty] | směr : Ždírec nad Doubravou
| Zjišťování |  |  | DV St.I hlásí obsluhou |  | zast. - 20 |  |  |  |  | DV St.II hlásí obsluhou |  | zast. - 20
| konce vlaku |  |  | zabezpečovacího zařízení |  | proj. - 10 |  |  |  |  | zabezpečovacího zařízení |  | proj. - 10
|  | Dopravní koleje | [7 empty] | Nástupiště u koleje
č. | Začátek | Konec | Délka | Poznámka |  |  |  | č. | Začátek | Konec | Délka | Poznámka
1 | 17.149 | 17.731 | 582 | Hlavní staniční kolej |  |  |  | 1 | 17.287 | 17.377 | 90 | č. II, poloostrovní, úrovňové
= | 17.149 | 17.602 | 453 | délka k.č.1 od N v.č.2 po konec VC u k.č.1 | [7 empty] | konstrukce SUDOP T+desky K230
2 | 17.149 | 17.74 | 591 | Vjezd - odjezd - průjezd | [6 empty] | 0
= | 17.149 | 17.602 | 453 | délka k.č.2 od N v.č.2 po konec VC u k.č.2
3 | 17.116 | 17.731 | 615 | Vjezd - odjezd - průjezd |  |  |  | 3 | 17.287 | 17.377 | 90 | č. I, poloostrovní, úrovňové
= | 17.116 | 17.602 | 486 | délka k.č.3 od N v.č.1 po konec VC u k.č.3 | [6 empty] | 0 | konstrukce SUDOP T+desky K230
Chotěboř

## Chotěboř
[5 empty] | Směr : Rozsochatec | [14 empty] | Návěstidla - ŽST | [14 empty] | Návěstidla - ŽST | [15 empty] | Směr : Ždírec nad Doubravou
[16 empty] | Vjezdová |  |  |  | Odjezdové - skupinové |  |  | Seřaďovací | [8 empty] | Seřaďovací | KVC u k.č. |  | Odjezdové - skupinové | [5 empty] | Vjezdová
[20 empty] | Obvod výpravčího | [7 empty] | Km 17,266 | [6 empty] | Obvod výpravčího ( mimo KVC )
| Traťové | [45 empty] | Traťové
| zabezpečovací |  |  |  | Reléový poloautoblok |  |  |  | Kód : 4 | [6 empty] | Př L | 16.205 |  |  | SB |  |  | Stanice bez |  |  |  | KANGO | C | JTom |  |  | Stanice bez | 1 | 17.602 | L 3-2 | [5 empty] | Př S | 18.75 |  |  |  |  | zabezpečovací |  |  |  | Reléový poloautoblok |  |  | Kód : 4
| zařízení : |  |  |  | bez kontroly volnosti tratě | [17 empty] | seřaďovacích | [8 empty] | seřaďovacích | 2 | 17.602 | [12 empty] | zařízení : |  |  |  | bez kontroly volnosti tratě
[16 empty] | L | 16.82 |  |  | 17.06 |  |  | návěstidel |  |  |  |  | IX. / 2013 |  |  |  | návěstidel | 3 | 17.602 | 17.602 | [5 empty] | S | 18.016
| Zjišťování konce |  |  |  | dozorce výhybek St.I*) hlásí obsluhou |  |  | zast. | 20 | [18 empty] | Poznámka: zobrazeno v měřítku od v.č.1 po v.č.13 | [18 empty] | Zjišťování konce |  |  |  | dozorce výhybek St.II*) hlásí obsluhou |  | zast. | 20
| vlaku : |  |  |  | zabezpečovacího zařízení |  |  | proj. | 10 | [37 empty] | vlaku : |  |  |  | zabezpečovacího zařízení |  | proj. | 10
[5 empty] | * ) = obsazení v době stanovené rozvrhem služby. V době nepřítomnosti přebírá jeho povinnosti výpravčí. | [45 empty] | * ) = obsazení v době stanovené rozvrhem služby. V době nepřítomnosti přebírá jeho povinnosti výpravčí.
|  | Vlečka | [7 empty] | KVk2 | [11 empty] | Vk 5
[6 empty] | A1 | [18 empty] | 7XA
č: V5101
SB
[8 empty] | KVk1 | [44 empty] | S
[12 empty] | 1 | [29 empty] | 12 |  | 13
2
| L | [29 empty] | L 3 - 2
[18 empty] | 4 | [23 empty] | 11
[21 empty] | 6 | [15 empty] | 10
Vlečka č: V5103
[11 empty] | 17.05 | [10 empty] | 7 | [20 empty] | S1
[22 empty] | vrata |  |  |  | C1 | [5 empty] | Vk 2 | Vk 3 | [10 empty] | SVk1
17,695
17.218
Vk 1
Vlečka č: V5105
č. | staničení | N | námezník | přest. |  |  | poznámka |  |  |  |  | č. | staničení | N | námezník | přest. |  |  | poznámka
Obvod dozorce výhybek St.I *)
[15 empty] | 0 | [12 empty] | Vjezdové / odjezdové rychlosti : | [6 empty] | č. | staničení | N | námezník | přest. |  |  | poznámka |  |  |  | č. | staničení | N | námezník | přest. |  | poznámka
A1 | 16.985 | -37 | 16.948 | ručně | bez zabezpečení | [6 empty] | 4 | 17.14 | 51 | 17.191 | ručně | výměnový.zámek, klíč je držen v kontrolním zámku v.č.6 | [10 empty] | v pokračování traťové koleje - rychlost traťová s místním omezením | [16 empty] | Obvod dozorce výhybek St.II *)
KVk1 | 17 |  |  | ručně | kontrolní VZ, klíč KVk1/KVk2 je držen v EZ na St.I | [6 empty] | 6 | 17.21 | -51 | 17.159 | ručně | kontrolní VZ, klíč 6/4 je držen v EZ na St.I | [10 empty] | při jízdě do odbočky - rychlost 40 km/h
KVk2 | 17.02 |  |  | ručně | výkolejkový zámek, klíč je držen v kontrolním zámku KVk1 | [6 empty] | 7 | 17.218 | 51 | 17.269 | ručně | výměnový.zámek, klíč je držen v kontrolním zámku v.č.C1 | [17 empty] | Vk 2 | 17.65 |  |  | ručně | kontrolní VZ, klíč Vk2/Vk3 je držen v EZ na St.II | [5 empty] | S1 | 17.79 | -37 | 17.753 | ručně | výměnový.zámek, klíč je držen v kontrolním zámku SVk1
|  |  | 0 | [8 empty] | Vk 5 | 17.22 |  |  | ručně | kontrolní VZ, klíč Vk5/7XA je držen v EZ na St.I | [10 empty] | Současné vlakové cesty | [6 empty] | Vk 3 | 17.67 |  |  | ručně | kontrolní VZ, klíč je držen v kontrolním zámku Vk2 | [5 empty] | SVk1 | 17.818 |  |  | ručně | kontrolní VZ, klíč SVk1/S1 je držen v EZ na St.II
1 | 17.065 | 51 | 17.116 | ručně | odtlačný kontrolní výměnový.zámek do obou směrů, | [6 empty] | 7XA | 17.273 | -51 | 17.222 | ručně | výměnový.zámek, klíč je držen v kontrolním zámku Vk5 | [10 empty] | Zabezpečovací zařízení neumožňuje současné vlakové cesty | [6 empty] | 10 | 17.714 | 37 | 17.751 | ručně | kontrolní VZ, klíč 10/11 je držen v EZ na St.II
|  |  | 0 |  | klíč je držen v EZ na St.I | [6 empty] | Vk 1 | 17.245 |  |  | ručně | výkolejkový zámek, klíč je v úschově u výpravčího v DK | [10 empty] | vyjma současných odjezdů | [6 empty] | 11 | 17.782 | -42 | 17.74 | ručně | výměnový.zámek, klíč je držen v kontrolním zámku v.č.10 | [5 empty] | 13 | 17.815 | -51 | 17.764 | ručně | odtlačný kontrolní výměnový.zámek do obou směrů,
2 | 17.098 | 51 | 17.149 | ručně | odtlačný KVZ do obou směrů, klíč je držen v EZ na St.I | [6 empty] | C1 | 17.286 | -37 | 17.249 | ručně | kontrolní VZ, klíč C1/7 je držen v EZ na St.I | [17 empty] | 12 | 17.782 | -51 | 17.731 | ručně | odtlačný KVZ do obou směrů, klíč je držen v EZ na St.II | [8 empty] | 0 |  | klíč je držen v EZ na St.II
Chotěboř
1
3
4
2
Výhybky
Výhybky
90
St. II
St. I
P5271 - 1ZNI km 17,010
4 a
6 a
P5272 - 1ZNI km 17,660
odvrat
6