## titul
Trať : | 507B |  |  |  |  | Km 36,903 | [6 empty] | Ev. č. : | 550335
| Staniční |  |  |  |  | Elektronické stavědlo - ESA 33
| zabezpečovací |  |  |  |  | JOP | [5 empty] | Kód : 22
| zařízení : |  |  |  |  | 3. kategorie
| Dopravní stanoviště : |  |  |  |  | Dopravní kancelář
| ( km ) |  |  |  |  | 36.903
| Počet pracovníků : |  |  |  |  | dálková obsluha výpravčím DOZ Svitavy
[5 empty] | ( nouzová místní obsluha pohotovostním výpravčím ) |  |  |  | ( záložní pracoviště DOZ Žďárec u Skutče )
Výprava vlaků s přepravou cestujících dle čl. 505 SŽDC (ČD) D2
| Zjišťování |  |  |  |  | samočinně činností | [5 empty] | zast. - 90
| konce vlaku |  |  |  |  | zabezpečovacího zařízení | [5 empty] | proj. - 30
|  | Dopravní koleje | [6 empty] | Nástupiště u koleje
č. | Začátek | Konec | Délka | Poznámka |  |  | č. | Začátek | Konec | Délka | Poznámka
1 | 36.791 | 36.96 | 169 | Hlavní staniční kolej |  |  | 1 | 36.88 | 36.935 | 55 | č. I, úrovňové, jednostranné vnitřní
konstrukce sypané
2 | 36.791 | 36.96 | 169 | Vjezd - odjezd - průjezd |  |  | 2 | 36.88 | 36.935 | 55 | č. II, úrovňové, jednostranné vnitřní
konstrukce sypané
Čachnov

## Čachnov
[5 empty] | Směr : Borová u Poličky | [9 empty] | Návěstidla - ŽST | [17 empty] | Návěstidla - ŽST | [11 empty] | Směr : Skuteč
[12 empty] | Vjezdová |  |  | Odjezdová |  |  |  | Seřaďovací | [11 empty] | Seřaďovací |  | Odjezdová |  |  |  | Vjezdová
[15 empty] | Obvod DOZ | [10 empty] | Km 36,903 | [6 empty] | Obvod DOZ
| Traťové | [42 empty] | Traťové
| zabezpečovací |  |  |  | Automatické hradlo |  |  |  | Kód : 14 |  |  | Př L | 36.115 | [11 empty] | SENA | C | JTom | [9 empty] | Př S | 37.643 | [5 empty] | zabezpečovací | Automatické hradlo |  |  |  | Kód : 14
| zařízení : |  |  |  | typ AH-ESA-04 ( bez návěstního bodu ) | [9 empty] | S 1 | 36.791 | S 2 | 36.791 | Se 1 | 36.729 | [10 empty] | Se 2 | 37.06 | L 1 | 36.96 | L 2 | 36.96 | [7 empty] | zařízení : | typ AH-ESA-04 ( bez návěstního bodu )
[12 empty] | L | 36.52 | [12 empty] | XII. / 2011 | [10 empty] | S | 37.24
| Zjišťování konce |  |  |  | samočinně činností |  |  | zast. | 90 | [34 empty] | Zjišťování konce | samočinně činností |  |  | zast. | 90
| vlaku : |  |  |  | zabezpečovacího zařízení |  |  | proj. | 30 | [34 empty] | vlaku : | zabezpečovacího zařízení |  |  | proj. | 30
[23 empty] | PSt.1 | [6 empty] | PSt.2
[22 empty] | FVk1 | ( 1, EZ 3/2t/2, EZ FVk1 ) | [6 empty] | ( 5, EZ 4/6t/6 )
[13 empty] | 36.726 |  |  |  |  | V4402 | [5 empty] | 3 |  |  |  |  | 4 | [8 empty] | 37.11
[19 empty] | S 1 | [13 empty] | Se 2 | [14 empty] | S
[14 empty] | 1 | [6 empty] | 2
[19 empty] | S 2 | [10 empty] | 5 |  |  | 6
|  | L | [11 empty] | Se 1 | [13 empty] | L 1
L 2
Vjezdové / odjezdové rychlosti :
č. | staničení | N | námezník | přest. |  | č. | staničení | N | námezník | přest. | poznámka | [14 empty] | v pokračování traťové koleje - rychlost traťová s místním omezením | [12 empty] | č. | staničení | N | námezník | přest. | poznámka |  | č. | staničení | N | námezník | přest.
|  | Obvod DOZ | [7 empty] | Obvod posunu | [15 empty] | při jízdě do odbočky - rychlost 40 km/h | [16 empty] | Obvod posunu |  |  |  |  | Obvod DOZ
[6 empty] | 2 | 36.82 | 37 | 36.857 | ručně | odtl.vým.zámek, klíč držen v KZ v.č.3 | [14 empty] | Současné vlakové cesty | [12 empty] | 4 | 36.991 | 37 | 37.028 | ručně | kontrolní VZ, klíč držen v EZ v PSt.2
1 | 36.73 | 37 | 36.767 | elm. | [21 empty] | Vzájemně vyloučeny jsou pouze protisměrné | [19 empty] | 5 | 37.021 | -51 | 36.97 | elm.
[6 empty] | 3 | 36.884 | -51 | 36.833 | ručně | kontrolní VZ, klíč držen v EZ v PSt.1 | [14 empty] | jízdní cesty na tutéž kolej | [12 empty] | 6 | 37.058 | -51 | 37.007 | ručně | odtl.vým.zámek, klíč držen v KZ v.č.4
Čachnov
1
2
Výhybky
Výhybky
Výhybky
výstr. kříže km 36,707
3
Výhybky
km 36,884 v.č.3 = 0,000 V4402
3 a
55
55
P6910