## titul
Trať : | 508/510A/542A |  |  |  | Km 84,923 |  |  | Ev. č. : | 566406
Km 84,923 (508) = 74,031 (510A) = 73,776 (542A)
Staniční |  |  |  |  | E S A 44
zabezpečovací |  |  |  |  | 3. kategorie |  |  | Kód : 22
zařízení : |  |  |  |  | ovládání z JOP
Dopravní stanoviště : |  |  |  |  | Dopravní kancelář
( km ) |  |  |  |  | 74.031
Počet pracovníků : |  |  |  |  | Výpravčí - 1
Staniční dozorce - 1
všechny směry :
Zjišťování |  |  |  | samočinně činností |  | zast. : 90
konce vlaku |  |  |  | zabezpečovacího zařízení |  | proj. : 30
Traťové |  |  |  |  | všechny směry :
zabezpečovací |  |  |  |  | Automatické hradlo
zařízení : |  |  |  |  | typ AHP - 03 ( bez návěstního bodu )
Kód : |  |  |  |  | 14
Zjišťování |  |  |  | samočinně činností |  | zast. : 90
konce vlaku |  |  |  | zabezpečovacího zařízení |  | proj. : 30
Dopravní koleje
č. | Začátek | Konec | Délka |  |  |  | Poznámka
1 | 73.826 | 74.084 | 258 |  |  |  | Hlavní staniční kolej směr Nová Paka, mimo směr Horka u Staré Paky
1a | 74.105 | 74.149 | 44 |  |  |  | Hlavní staniční kolej
|  |  | 0 |  |  |  | z k.č.1 a 1b, mimo směr Horka u Staré Paky ( 1+1a = 323m )
1b | 74.219 | 74.412 | 193 |  |  |  | Hlavní staniční kolej směr Lomnice nad Popelkou
|  |  | 0 |  |  |  | mimo směr Horka u Staré Paky ( 1a + 1b = 307m, 1 + 1a + 1b = 586m )
2 | 74.101 | 74.427 | 326 |  |  |  | Hlavní staniční kolej směr Horka u Staré Paky a Košťálov
mimo směr Nová Paka
3 | 73.826 | 74.084 | 258 |  |  |  | Vjezd - odjezd - průjezd, mimo směr Horka u Staré Paky
4 | 74.104 | 74.439 | 335 |  |  |  | Vjezd - odjezd - průjezd
mimo směr Nová Paka
5 | 73.826 | 74.397 | 571 |  |  |  | Vjezd - odjezd - průjezd, mimo směr Horka u Staré Paky
6 | 74.115 | 74.45 | 335 |  |  |  | Vjezd - odjezd - průjezd
mimo směr Nová Paka
7 | 73.826 | 74.397 | 571 |  |  |  | Vjezd - odjezd - průjezd, mimo směr Horka u Staré Paky
Nástupiště u koleje
č. | Začátek | Konec | Délka |  |  |  | Poznámka
1 | 73.985 | 74.077 | 92 |  |  |  | č. II., úrovňové, vnější, přístup od DK
1a | 74.115 | 74.145 | 30 |  |  |  | č. IIa., úrovňové, vnější, přístup od DK
2 | 74.105 | 74.255 | 150 |  |  |  | č. III., úrovňové, vnější, přístup od DK
3 + 5 | 73.98 | 74.074 | 94 |  |  |  | č. I., oboustranné úrovňové, přístup od DK po přechodu v km 74,092 až 74,096
4 | 74.105 | 74.255 | 150 |  |  |  | č. IV, úrovňové, jednostranné vnitřní, přístup od DK po přechodu v km 84,986-8 jt. 74,094-6
Stará Paka

## Stará Paka
[26 empty] | A 3 | A 3 | [10 empty] | A 3 | A 3
[7 empty] | Návěstidla - ŽST | [53 empty] | Návěstidla - ŽST
Vjezdová | [6 empty] | Odjezdová |  |  |  |  | Cestové |  |  |  | Seřaďovací | [32 empty] | Seřaďovací | [5 empty] | Cestové |  |  |  | Opakovací | [5 empty] | Odjezdová | [7 empty] | Vjezdová
[9 empty] | Obvod výpravčího | [25 empty] | Km 74,031 | [25 empty] | Obvod výpravčího
Z Horek u St. Paky |  | Z Nové Paky | [68 empty] | Z Roztok u J. |  | Z Košťálova |  | Z Lomnice n.P.
[5 empty] | S 1 | 73.826 | S 3 | 73.826 | S 5 | 73.826 | [5 empty] | Se 1 | 73.639 | Se 4 | 73.87 | [14 empty] | KANGO | C | JTom | [12 empty] | Se 6 | 74.585 | Se 8 | 74.645 |  |  | Lc 1 | 74.084 | [6 empty] | L 1b | 74.412 | L 4 | 74.439 | L 6 | 74.45
Př L | 83.644 | Př NL | 72.57 | [14 empty] | = | 84.762 | [29 empty] | = | 73.222 | Se 9 | 74.687 | [18 empty] | Př RS | 76.03 | Př S | 87.274 | Př PS | 72.31
= | 72.752 | [7 empty] | S 7 | 73.826 |  | Sc 1a | 74.105 |  |  | Se 2 | 73.79 |  | TTP 508 | [15 empty] | VII. / 2014 | [14 empty] | TTP 542 A | = | 85.579 |  |  | Lc 1a | 74.149 |  |  | OPřL5 | 74.105 | [12 empty] | = | 76.382 | = | 75.497
L | 84.466 | N L | 73.308 | [48 empty] | TTP 508 | [18 empty] | R S | 75.035 | S | 85.944 | P S | 72.753
= | 73.574 |  |  |  | S 2 | 74.101 | S 4 | 74.104 | S 6 | 74.115 | [5 empty] | Se 3 | 73.794 | Se 5 | 74.219 | [15 empty] | Poznámka: zobrazeno v měřítku od v.č.1 po v.č.19 | [13 empty] | Se 7 | 74.606 | Se 10 | 74.698 |  |  | Lc 3 | 74.084 | [6 empty] | L 2 | 74.427 | L 5 | 74.397 | L 7 | 74.397 |  |  |  |  | = | 75.052 | = | 75.054
0
S 7
[8 empty] | 1 | [6 empty] | 3 |  |  |  |  | 5
|  | N L | [5 empty] | Se 1 | [14 empty] | S 5
2
S 3
S 1
[18 empty] | 4 |  |  |  | Se 3
0
[21 empty] | Vk 2 | [9 empty] | OPřL5
Se 2
Vk 1
[24 empty] | 73.888 | [6 empty] | Sc 1a
[29 empty] | Lc 3 | [10 empty] | L 7
[37 empty] | Se 5 | [6 empty] | 11
[29 empty] | Lc 1 |  |  |  | Lc 1a | [6 empty] | L 5
přechod v km 74,092-96
[27 empty] | 73,964 | [9 empty] | 9 | [18 empty] | Se 6 | [18 empty] | P S
[41 empty] | L 1b | [6 empty] | 13 | 14
přechod v km 74,085
[31 empty] | S 2 | [26 empty] | Se 7 | [7 empty] | Se 9
[25 empty] | 6 | [27 empty] | 15 |  |  |  |  | 16 |  | 17 | [6 empty] | Se 10
[24 empty] | Se 4 | [17 empty] | L 2 | [33 empty] | S
[30 empty] | přechod v km 84,977 | [17 empty] | 12 | [18 empty] | 19
[43 empty] | L 4 | [19 empty] | Se 8 | Vk 3
[28 empty] | 7 | [46 empty] | R S
[32 empty] | S 6 | [21 empty] | areál
[33 empty] | 8 | [9 empty] | L 6
[45 empty] | 103 |  |  | 104 | [5 empty] | DKV
[29 empty] | 74.086 | [8 empty] | 101 |  | 102
[29 empty] | 84.978 | [7 empty] | 10
[33 empty] | EZ | [14 empty] | bývalá
[33 empty] | ( 8t/8/10 ) | [14 empty] | výtopna
L
č. | staničení | N | námezník | přest. | č. | staničení | přest. |  | č. | staničení | přest. | [41 empty] | č. | staničení | přest. |  | č. | staničení | přest. |  | č. | staničení | N | námezník | přest. |  | č. | staničení | N | námezník | přest. |  | č. | staničení | N | námezník | přest.
[5 empty] | Obvod výpravčího | [29 empty] | Vjezdové / odjezdové rychlosti : | [29 empty] | Obvod výpravčího
v pokračování traťové koleje - rychlost traťová s místním omezením
1 | 73.639 | 102 | 73.741 | elm. | 2 | 73.71 | elm. |  | Vk 2 | 73.787 | elm. | č. | staničení | N | námezník | přest. |  |  | poznámka | [15 empty] | při jízdě do odbočky - není-li uvedeno jinak, rychlost 50 km/h | [17 empty] | 11 | 74.477 | elm. | [5 empty] | 14 | 74.527 | 51 | 74.578 | elm. |  | 17 | 74.624 | 51 | 74.675 | elm. |  | Vk 3 | 74.645 |  |  | elm.
[5 empty] | 3 | 73.721 | elm. |  | 5 | 73.755 | elm. |  |  |  |  | Obvod posunu | [28 empty] | č. | staničení | N | námezník | přest. | poznámka | [6 empty] | 15 | 74.56 | elm. |  | = | 85.419 | 51 | 85.47 |  |  | = | 85.516 | 51 | 85.567
6 | 73.944 | 65 | 74.009 | elm. | 4 | 73.737 | elm. |  | 7 | 74.028 | elm. | [23 empty] | Současné vlakové cesty | [12 empty] | Obvod posunu |  |  |  |  | 12 | 74.517 | elm. | [7 empty] | TTP 508 | [5 empty] | TTP 508 |  |  |  | 19 | 74.696 | -51 | 74.645 | elm.
= | 84.836 | 65 | 84.901 |  | N4 | 73.779 | [5 empty] | 8 | 74.153 | 51 | 74.204 | ručně | odtlačný kontrolní výměnový zámek, klíč 8t/8/10 je držen v EZ v kolejišti | [17 empty] | Vzájemně vyloučeny jsou všechny : 1) - protisměrné jízdní cesty na tutéž kolej | [21 empty] | 16 | 74.603 | elm. |  | = | 73.28 | -51 | 73.229 |  |  | = | 73.183 | -51 | 73.132 |  |  | = | 85.588 | -51 | 85.537
|  | TTP 508 |  |  | Vk 1 | 73.785 | elm. |  | 9 | 74.217 | elm. | 10 | 74.22 | -51 | 74.169 | ručně | výměnový zámek, klíč je držen v kontrolním zámku v.č.8 | [17 empty] | 2) - jízdní cesty mající předepsanou rozdílnou polohu alespoň jedné pojížděné nebo odvratné výhybky | [9 empty] | 101 | 74.366 | 58 | 74.424 | ručně | bez zabezpečení |  |  | 13 | 74.521 | elm. | [7 empty] | TTP 542 A | [5 empty] | TTP 542 A | [5 empty] | TTP 508
[26 empty] | A 3 | A 3 | [10 empty] | A 3 | A 3
Výhybky a výkolejky
Výhybky a výkolejky
Stará Paka
1
3
4
7
6
8
74,096
74,092
Lomnice nad Popelkou
Košťálov
Roztoky u Jilemnice
Nová Paka
Horka u Staré Paky
5
7
Výhybky
Výhybky
8 a
1 b
7
5
7
1 a
2
40
4 a
2 a
S 4
94
30
92
150
150
40