## titul
Trať : | 508 | [5 empty] | Km 67,240 | [6 empty] | Ev. č. : | 567107
| Staniční | [5 empty] | Návěstidla nezávislá na výměnách
| zabezpečovací | [5 empty] | 1. kategorie, návěstidla ovládá výpravčí z kolejové desky v DK | [5 empty] | Kód : 1
| zařízení : | [5 empty] | na St.I a St.II jsou ÚZ, optická kontrola je v DK
| Dopravní stanoviště : |  |  |  | St. I |  | Dopravní kancelář |  |  | St. II
| ( km ) |  |  |  | 67.035 |  | 67.24 |  |  | 67.553
| Počet pracovníků : |  |  |  | Dozorce výhybek - 1 *) |  | Výpravčí - 1 |  |  | Dozorce výhybek - 1 *)
* ) = obsazení v době stanovené rozvrhem služby. V době nepřítomnosti přebírá jeho povinnosti výpravčí.
|  |  |  | směr : Bílá Třemešná | [6 empty] | směr : Horka u Staré Paky
| Zjišťování |  |  | DV St.I hlásí telefonicky |  | zast. - 30 |  |  |  |  | DV St.II hlásí telefonicky |  | zast. - 30
| konce vlaku |  |  | výpravčí |  | proj. - 00 |  |  |  |  | výpravčí |  | proj. - 00
|  | Dopravní koleje | [7 empty] | Nástupiště u koleje
č. | Začátek | Konec | Délka | Poznámka |  |  |  | č. | Začátek | Konec | Délka | Poznámka
1 | 67.122 | 67.469 | 347 | Hlavní staniční kolej |  |  |  | 1 | 67.13 | 67.305 | 175 | č. II, úrovňové, jednostranné vnitřní
konstrukce sypané
2 | 67.122 | 67.516 | 394 | Vjezd - odjezd - průjezd | [6 empty] | 0
[8 empty] | 3 | 67.265 | 67.363 | 98 | č. I, úrovňové, jednostranné vnitřní
3 | 67.089 | 67.469 | 380 | Vjezd - odjezd - průjezd | [7 empty] | konstrukce Tischer
Mostek

## Mostek
[5 empty] | Směr : Bílá Třemešná | [10 empty] | Návěstidla - ŽST | [11 empty] | Návěstidla - ŽST | [9 empty] | Směr : Horka u Staré Paky
[14 empty] | Vjezdová |  | Odjezdové skupinové | Rychlostníky |  | Seřaďovací | [5 empty] | Seřaďovací | Rychlostníky |  | Odjezdové skupinové | Vjezdová
[16 empty] | Obvod výpravčího | [6 empty] | Km 67,240 |  |  |  |  | Obvod výpravčího
| Traťové | [15 empty] | 50 | 66.768 | [7 empty] | 40 | 67.567 | [6 empty] | Traťové
| zabezpečovací |  |  |  | Telefonické dorozumívání |  |  |  | Kód : 1 |  |  |  |  | Př L | 65.915 | S 2-1-3 | 70 | 66.768 | Stanice bez |  |  | SENA | C | JTom | Stanice bez | 60 | 67.567 | L 2-1-3 | Př S | 68.67 |  |  |  | zabezpečovací |  |  |  | Telefonické dorozumívání |  |  |  | Kód : 1
| zařízení : |  |  |  | provoz podle D - 2 | [11 empty] | 40 | 67.035 | seřaďovacích | [5 empty] | seřaďovacích | 90 | 67.773 | [6 empty] | zařízení : |  |  |  | provoz podle D - 2
[14 empty] | L | 66.615 | 67.045 | 50 | 67.035 | návěstidel |  |  |  | II. / 2012 |  | návěstidel | 60 | 67.867 | 67.57 | S | 67.97
| Zjišťování konce |  |  |  | dozorce výhybek St.I *) / výpravčí |  |  | zast. | 30 / 00 | [24 empty] | Zjišťování konce |  |  |  | dozorce výhybek St.II *) / výpravčí |  |  | zast. | 30 / 00
| vlaku : |  |  |  | výpravčí |  |  | proj. | 00 | [24 empty] | vlaku : |  |  |  | výpravčí |  |  | proj. | 00
[5 empty] | * ) = obsazení v době stanovené rozvrhem služby. V době nepřítomnosti přebírá jeho povinnosti výpravčí. | [32 empty] | * ) = obsazení v době stanovené rozvrhem služby. V době nepřítomnosti přebírá jeho povinnosti výpravčí.
Vk 1
67.038
3
[12 empty] | S 2-1-3 | [28 empty] | S
[29 empty] | 4 |  |  | 5
[12 empty] | 1 | 2
|  | L | [29 empty] | L 2-1-3
St. II
St. I
Vjezdové / odjezdové rychlosti :
č. | staničení | N | námezník | přest. |  | č. | staničení | N | námezník | přest. | [12 empty] | v celé ŽST | [9 empty] | č. | staničení | N | námezník | přest. |  | č. | staničení | N | námezník | přest.
[5 empty] | Obvod dozorce výhybek St.I | [17 empty] | rychlost 40 km/h | [14 empty] | Obvod dozorce výhybek St.II
[6 empty] | 2 | 67.071 | 51 | 67.122 | ručně | [12 empty] | Současné vlakové cesty | [18 empty] | 0
1 | 67.038 | 51 | 67.089 | ručně |  |  |  |  | 0 | [13 empty] | Zabezpečovací zařízení neumožňuje současné vlakové cesty | [9 empty] | 4 | 67.534 | -65 | 67.469 | ručně |  | 5 | 67.567 | -51 | 67.516 | ručně
[6 empty] | 3 | 67.233 | -51 | 67.182 | ručně | [12 empty] | vyjma současných odjezdů
Mostek
PZM2S St.II km 67,577
P5241
1
Výhybky
Výhybky
2
PZM 2 St.I km 67,035
P5240
5
3
40
60
50
40
175
98
60
90
50
70