## titul
Trať : | 508 | [5 empty] | Km 54,230 | [6 empty] | Ev. č. : | 567404
| Staniční | [5 empty] | Návěstidla nezávislá na výměnách
| zabezpečovací | [5 empty] | 1. kategorie, řídící přístroj v DK na St.I a St.II - hradlové závěry | [5 empty] | Kód : 1
| zařízení : | [5 empty] | na St.I a St.II jsou ÚZ, optická kontrola je v DK
| Dopravní stanoviště : |  |  |  | St. I |  | Dopravní kancelář |  |  | St. II
| ( km ) |  |  |  | 53.952 |  | 54.23 |  |  | 54.552
| Počet pracovníků : |  |  |  | Dozorce výhybek - 1 *) |  | Výpravčí - 1 |  |  | Dozorce výhybek - 1 *)
* ) = obsazení v době stanovené rozvrhem služby. V době nepřítomnosti přebírá jeho povinnosti výpravčí.
|  |  |  | směr : Jaroměř | [6 empty] | směr : Bílá Třemešná
| Zjišťování |  |  | dozorce výhybek St.I hlásí obsluhou |  | zast. - 20 |  |  |  |  | dozorce výhybek St.II hlásí obsluhou |  | zast. - 20
| konce vlaku |  |  | zabezpečovacího zařízení |  | proj. - 10 |  |  |  |  | zabezpečovacího zařízení |  | proj. - 10
|  | Dopravní koleje | [7 empty] | Nástupiště u koleje
č. | Začátek | Konec | Délka | Poznámka |  |  |  | č. | Začátek | Konec | Délka | Poznámka
1 | 54.006 | 54.476 | 470 | Hlavní staniční kolej |  |  |  | 1 | 54.072 | 54.272 | 200 | č. I, úrovňové, jednostranné vnitřní
konstrukce Tischer
3 | 54.045 | 54.446 | 401 | Vjezd - odjezd - průjezd | [6 empty] | 0
[8 empty] | 3 | 54.144 | 54.28 | 136 | č. II, úrovňové, jednostranné vnitřní
5 | 54.069 | 54.417 | 348 | Vjezd - odjezd - průjezd | [6 empty] | 0 | konstrukce Tischer
Dvůr Králové nad Labem

## Dvůr Králové nad Labem
[5 empty] | Směr : Jaroměř | [12 empty] | Návěstidla - ŽST | [12 empty] | Návěstidla - ŽST | [12 empty] | Směr : Bílá Třemešná
[15 empty] | Vjezdová |  |  | Odjezdové skupinové | Rychlostníky |  | Seřaďovací | [5 empty] | Vyčkávací |  | Rychlostníky |  | Odjezdové skupinové |  |  | Vjezdová
[18 empty] | Obvod dozorce výhybek St.I |  |  |  |  | Km 54,230 | [7 empty] | Obvod dozorce výhybek St.II
| Traťové | [38 empty] | Traťové
| zabezpečovací |  |  |  | Telefonické dorozumívání |  |  |  | Kód : 1 | [5 empty] | Př L | 52.901 |  | S 1-5 | 40 | 53.92 | Zhlaví bez | SENA | C | JTom |  |  | Vy 1 | 0.065 | 40 | 54.648 | L 1-5 |  |  | Př S | 55.54 |  |  |  |  | zabezpečovací |  |  |  | Telefonické dorozumívání |  |  |  | Kód : 1
| zařízení : |  |  |  | provoz podle D - 2 | [15 empty] | seřaďovacích | [18 empty] | zařízení : |  |  |  | provoz podle D - 2
[15 empty] | L | 53.622 |  | 53.916 | 90 | 53.92 | návěstidel |  | II. / 2012 |  |  |  | = | 54.641 | 80 | 54.648 | 54.576 |  |  | S | 54.837
| Zjišťování konce |  |  |  | dozorce výhybek St.I hlásí obsluhou |  |  | zast. | 20 | [30 empty] | Zjišťování konce |  |  |  | dozorce výhybek St.II hlásí obsluhou |  |  | zast. | 20
| vlaku : |  |  |  | zabezpečovacího zařízení |  |  | proj. | 10 | [30 empty] | vlaku : |  |  |  | zabezpečovacího zařízení |  |  | proj. | 10
Vk 3
[14 empty] | 53.986 | [5 empty] | 5XB |  |  |  |  | Vk 4
[17 empty] | 5 | [9 empty] | 8
St. I
[15 empty] | 4 | [13 empty] | 9
[8 empty] | S 1- 5 | [38 empty] | S
[9 empty] | 1 |  | 2 | [20 empty] | 10
[35 empty] | 11 12 |  |  |  |  | Vy 1
L
L 1- 5
[13 empty] | 3 | [25 empty] | DV1
[17 empty] | Vk 2 | [17 empty] | 54.58
St. II
[17 empty] | Vk 1 | [31 empty] | vlečka V4211
54.445
Vjezdové / odjezdové rychlosti :
č. | staničení | N | námezník | přest. |  | č. | staničení | N | námezník | přest. | č. | staničení | N | námezník | přest. | [7 empty] | v celé ŽST | [10 empty] | č. | staničení | N | námezník | přest. | č. | staničení | N | námezník | přest. |  | č. | staničení | N | námezník | přest.
[8 empty] | Obvod dozorce výhybek St.I | [14 empty] | rychlost 40 km/h | [17 empty] | Obvod dozorce výhybek St.II
1 | 53.921 | 55 | 53.976 | ručně |  | 3 | 53.973 | 51 | 54.024 | ručně | 5 | 54.027 | 42 | 54.069 | ručně | [7 empty] | Současné vlakové cesty | [10 empty] | 8 | 54.459 | -42 | 54.417 | ručně | 10 | 54.527 | -51 | 54.476 | ručně |  | 12 | 54.576 | 51 | 54.627 | ručně
[11 empty] | 5XB | 54.085 | -51 | 54.034 | ručně | [7 empty] | Zabezpečovací zařízení neumožňuje současné vlakové cesty | [21 empty] | DV1 | 0.05 | -37 | 0.013 | ručně
2 | 53.955 | 51 | 54.006 | ručně |  | 4 | 53.994 | 51 | 54.045 | ručně | Vk 3 | 54.09 |  |  | ručně | [7 empty] | vyjma současných odjezdů | [10 empty] | 9 | 54.488 | -42 | 54.446 | ručně | 11 | 54.576 | -51 | 54.525 | ručně |  | = | 54.626 | -37 | 54.589
Dvůr Králové nad Labem
PZM2S St.II km 54,535
P5233
1
7 a
7
40
80
Výhybky
Výhybky
3
5
2
4
90
40
200
136
km 54,576 v.č.12 = 0,000 vlečky V4211