## Janovice u Trutnova
|  |  | Směr : Adršpach | [25 empty] | Směr : Radvanice
[12 empty] | Trať : 509 B |  |  |  | Km 16,734 |  |  |  | Ev. č. : 573402
[8 empty] | Návěstidla | [11 empty] | Návěstidla
|  |  | Traťové zabezpečovací zařízení : |  |  |  |  | Lichoběžníková tabulka | [11 empty] | Lichoběžníková tabulka | [8 empty] | Traťové zabezpečovací zařízení :
Dopravna D 3
|  |  | Telefonické dorozumívání | [6 empty] | 17.11 | [11 empty] | 16.43 | [6 empty] | Telefonické dorozumívání
|  |  | provoz podle SŽDC (ČD) D3 | [6 empty] | s číslem "2" | [5 empty] | Sídlo dirigujícího dispečera : | [5 empty] | s číslem "1" | [6 empty] | provoz podle SŽDC (ČD) D3
Teplice nad Metují
|  |  | Kód : 15 |  |  |  |  | Rychlostníky | [11 empty] | Rychlostníky | [8 empty] | Kód : 15
[10 empty] | 40 | 16.966 |  |  |  |  | Telefon
[16 empty] | 16.734 | [5 empty] | 16.552 | 40
[10 empty] | 50 | 16.966 |  |  |  |  | neobsazeno
Vjezdové / odjezdové rychlosti :
v pokračování traťové koleje - rychlost traťová s místním omezením
při jízdě do odbočky - rychlost 40 km/h
[9 empty] | Vk 1 | [11 empty] | 3 | [6 empty] | 16.492
L T
[5 empty] | 1 | 2
[23 empty] | 4 | 5
L T
Současné vjezdy
Jsou dovoleny PN pro trať:
Teplice nad Metují - Trutnov střed v souladu s předpisem D3
[12 empty] | Dopravní koleje |  |  |  |  | Nástupiště u koleje
č. | staničení | N | námezník | přest. |  |  | poznámka |  |  |  |  | č. | Začátek | Konec | Délka | C | č. | Začátek | Konec | Délka |  |  | č. | staničení | N | námezník | přest. |  | poznámka
[18 empty] | Náv. 189: | 16.74
1 | 16.956 | -37 | 16.919 | ručně | odtl.kontr.výměnový zámek, klíč 1t/1 je v SHK - I. | [6 empty] | 1 | 16.892 | 16.616 | 276 | SENA | 1 | 16.797 | 16.703 | 94 |  |  | 3 | 16.613 | -37 | 16.576 | ručně | kontrolní výměnový zámek, klíč je v KZ v.č.5
|  |  | 0 |  | přednostní poloha na k.č.2 | [6 empty] | 2 | 16.919 | 16.616 | 303 | JTom | 2 | 16.777 | 16.714 | 63 | [5 empty] | 0
2 | 16.929 | -37 | 16.892 | ručně | odtlačný kontrolní výměnový zámek, klíč je v KZ Vk 1 | [6 empty] | Manipulační koleje | [10 empty] | 4 | 16.579 | 37 | 16.616 | ručně | odtl.kontr.výměnový zámek, klíč 4t/4 je v SHK - IV.
|  |  | 0 | [8 empty] | 3 | 16.88 | 16.613 | 267 | X. | obě N jsou oboustranné vnitřní | [8 empty] | 0 |  | přednostní poloha na k.č.1
Vk 1 | 16.88 |  |  | ručně | výkolejkový zámek, klíč Vk1/2t/2 je v SHK - II. | [6 empty] | 3 a | 16.576 | 16.492 | 84 | 2012 | konstrukce sypané | [5 empty] | 5 | 16.552 | 37 | 16.589 | ručně | odtl.kontr.výměnový zámek, klíč 5t/5/3 je v SHK - III.
0
Janovice u Trutnova
Výhybky
Výhybky
3
P4830
výstr. kříže km 16,548
50
40
40
P4831
výstr. kříže km 17,053
2
1
63
94
3 a
1 <
> 2