## titul
Trať : | 509A |  |  |  | Km 28,159 | [6 empty] | Ev. č. : | 574509
| Staniční |  |  |  | Elektronické stavědlo
| zabezpečovací |  |  |  | 3. kategorie s JOP | [5 empty] | Kód : 22
| zařízení : |  |  |  | ES typ K-2002
| Dopravní stanoviště : |  |  |  | Dopravní kancelář
| ( km ) |  |  |  | 28.159
| Počet pracovníků : |  |  |  | Výpravčí - 1
Výprava vlaků s přepravou cestujících dle čl. 505 SŽDC (ČD) D2
Dozorce výhybek - 1 *)
* ) = obsazení v době stanovené rozvrhem služby. V době nepřítomnosti přebírá jeho povinnosti výpravčí.
| Zjišťování |  |  |  | samočinně činností | [5 empty] | zast. - 90
| konce vlaku |  |  |  | zabezpečovacího zařízení | [5 empty] | proj. - 30
|  | Dopravní koleje | [5 empty] | Nástupiště u koleje
č. | Začátek | Konec | Délka | Poznámka |  | č. | Začátek | Konec | Délka | Poznámka
1 | 28.006 | 28.514 | 508 | Hlavní staniční kolej |  | 1 | 28.058 | 28.26 | 202 | č. II, úrovňové, jednostranné vnitřní
|  |  |  | směr Starkoč a Malé Svotoňovice |  |  |  |  | 0 | nást.č.II a III jsou konstrukce Tischer
2 | 27.952 | 28.559 | 607 | Vjezd - odjezd - průjezd |  | 2 | 28.111 | 28.26 | 149 | č. I, úrovňové, vnější
[9 empty] | 0 | konstrukce SUDOP T + desky K145
3 | 28.006 | 28.514 | 508 | Vjezd - odjezd - průjezd |  | 3 | 28.058 | 28.24 | 182 | č. III, úrovňové, jednostranné vnitřní
Červený Kostelec

## Červený Kostelec
[5 empty] | Směr : Starkoč | [11 empty] | Návěstidla - ŽST | [17 empty] | Návěstidla - ŽST | [12 empty] | Směr : Malé Svatoňovice
[14 empty] | Vjezdová |  |  | Odjezdová |  |  |  |  | Seřaďovací | [10 empty] | Seřaďovací |  | Odjezdová |  |  |  |  | Vjezdová
[17 empty] | Obvod výpravčího | [10 empty] | Km 28,159 | [6 empty] | Obvod výpravčího
| Traťové | [45 empty] | Traťové
| zabezpečovací |  |  |  | Telefonické dorozumívání |  |  |  | Kód : 1 |  |  |  |  | Př L | 26.804 |  |  |  | S 2 | 27.952 |  | Se 1 | 27.621 |  |  |  | SENA | C | JTom | [7 empty] | L 2 | 28.559 |  | Př S | 29.715 | [5 empty] | zabezpečovací | Telefonické dorozumívání |  |  |  | Kód : 1
| zařízení : |  |  |  | provoz podle D - 2 | [11 empty] | S 1 | 28.006 | [14 empty] | Se 3 | 28.65 | L 1 | 28.514 | [10 empty] | zařízení : | provoz podle D - 2
[14 empty] | L | 27.544 |  |  |  | S 3 | 28.006 |  | Se 2 | 27.86 |  |  |  |  | V. / 2012 | [8 empty] | L 3 | 28.514 |  | S | 28.988
| Zjišťování konce |  |  |  | dozorce výhybek *) / výpravčí |  |  | zast. | 40 / 41 / 00 | [37 empty] | Zjišťování konce | dozorce výhybek *) / výpravčí |  |  | zast. | 40 / 41 / 00
| vlaku : |  |  |  | výpravčí |  |  | proj. | 00 | [37 empty] | vlaku : | výpravčí |  |  | proj. | 00
[5 empty] | * ) = obsazení v době stanovené rozvrhem služby. V době nepřítomnosti přebírá jeho povinnosti výpravčí. | [42 empty] | * ) = obsazení v době stanovené rozvrhem služby. V době nepřítomnosti přebírá jeho povinnosti výpravčí.
S 3
[5 empty] | Se 1 | [13 empty] | S 1 | [26 empty] | Se 3 |  |  |  |  | S
[10 empty] | 1 |  |  | 2 | [21 empty] | L 3 | [6 empty] | 5
[15 empty] | S 2 | [30 empty] | 6
|  | L | [7 empty] | Se 2 | [24 empty] | L 1
[25 empty] | 3 | [6 empty] | 4
[24 empty] | EZ | [14 empty] | L 2
EZ
[13 empty] | 27.924 |  |  | od km 27,957 boční rampa do km 28,086 |  |  |  |  | Vk 1 |  |  | ( Vk1/3 )
[30 empty] | Vk 2 | ( Vk2/4 )
28.228
Vjezdové / odjezdové rychlosti :
č. | staničení | N | námezník | přest. | [23 empty] | v pokračování traťové koleje - rychlost traťová s místním omezením | [20 empty] | č. | staničení | N | námezník | přest.
|  | Obvod výpravčího |  |  |  | č. | staničení | N | námezník | přest. |  | poznámka | [15 empty] | při jízdě do odbočky - rychlost 60 km/h | [11 empty] | č. | staničení | N | námezník | přest. |  |  | poznámka |  |  |  | Obvod výpravčího
[11 empty] | Obvod posunu | [33 empty] | Obvod posunu
1 | 27.86 | 65 | 27.925 | elm. | [23 empty] | Současné vlakové cesty | [20 empty] | 5 | 28.604 | -65 | 28.539 | elm.
[6 empty] | 3 | 28.099 | -51 | 28.048 | ručně | výměnový zámek, klíč je držen v kontrolním zámku Vk1, | [16 empty] | Vzájemně vyloučeny jsou pouze protisměrné | [11 empty] | 4 | 28.417 | -51 | 28.366 | ručně | výměnový zámek, klíč je držen v kontrolním zámku Vk2,
2 | 27.918 | 65 | 27.983 | elm. |  |  |  |  | 0 |  | klíč Vk1/3 je držen v EZ v kolejišti | [16 empty] | jízdní cesty na tutéž kolej | [14 empty] | 0 |  | klíč Vk2/4 je držen v EZ v kolejišti |  |  |  | 6 | 28.646 | -65 | 28.581 | elm.
Červený Kostelec
1
2
4
3
P5465
6
P5464
P5466
výstr. kříže km 28,759
Výhybky
Výhybky
Výhybky
Výhybky
149
202
182
PZS - 3SBI km 27,613
PZS - 3ZBI km 27,910