## titul
Trať : | 510 A |  |  |  |  | Km 115,576 | [6 empty] | Ev. č. : | 570002
| Staniční |  |  |  |  | Mechanické
| zabezpečovací |  |  |  |  | 2. kategorie | [5 empty] | Kód : 2
| zařízení : |  |  |  |  | ústřední stavědlo
| Dopravní stanoviště : |  |  |  |  | Dopravní kancelář |  |  | St. II
| ( km ) |  |  |  |  | 115.576 |  |  | 115.28
| Počet pracovníků : |  |  |  |  | Výpravčí - 1 |  |  | Výhybkář - 1 *)
Výhybkář - 1 *)
* ) = obsazení v době stanovené rozvrhem služby. V době nepřítomnosti přebírá jeho povinnosti výpravčí.
|  |  |  | směr : Trutnov hl.n. | [5 empty] | směr : Hostinné
| Zjišťování |  |  | výpravčí / výhybkář *) | zast. - 00 / 40 |  |  |  |  | výhybkář *) / výpravčí |  | zast. - 30 / 00
| konce vlaku |  |  | výpravčí | proj. - 00 |  |  |  |  | výpravčí |  | proj. - 00
|  | Dopravní koleje | [6 empty] | Nástupiště u koleje
č. | Začátek | Konec | Délka | Poznámka |  |  | č. | Začátek | Konec | Délka | Poznámka
1 | 115.778 | 115.366 | 412 | Hlavní staniční kolej |  |  | 1 | 115.675 | 115.445 | 230 | č. II, úrovňové, jednostranné
|  |  |  | směr Trutnov hl.n. a Hostinné | [6 empty] | konstrukce sypané
|  |  | 0 | [6 empty] | 0
2 | 115.757 | 115.388 | 369 | Vjezd - odjezd - průjezd |  |  | 2 | 115.615 | 115.445 | 170 | č. I, úrovňové, jednostranné
[10 empty] | 0 | konstrukce sypané
Pilníkov

## Pilníkov
[5 empty] | Směr : Trutnov hl.n. | [8 empty] | Návěstidla - ŽST | [11 empty] | Návěstidla - ŽST | [11 empty] | Směr : Hostinné
[12 empty] | Vjezdová |  | Odjezdová |  |  |  |  | Seřaďovací | [5 empty] | Seřaďovací | Odjezdová |  |  |  | Vjezdová
[14 empty] | Obvod výpravčího | [8 empty] | Km 115,576 |  |  | Obvod výpravčího
| Traťové | [32 empty] | Traťové
| zabezpečovací |  |  |  | Telefonické dorozumívání |  |  |  | Kód : 1 |  |  | Př L | 116.776 | [5 empty] | Stanice bez |  |  | KANGO | C | JTom | Stanice bez |  |  |  |  | Př S | 114.42 |  |  | zabezpečovací |  |  |  | Telefonické dorozumívání |  |  |  | Kód : 1
| zařízení : |  |  |  | provoz podle SŽDC D1 | [8 empty] | S 1 | 115.778 | S 2 | 115.757 |  | seřaďovacích | [5 empty] | seřaďovacích | L 1 | 115.366 | L 2 | 115.388 | ZZV | 660 m |  |  | zařízení : |  |  |  | provoz podle SŽDC D1
[12 empty] | L | 116.076 | [5 empty] | návěstidel |  |  |  | XI. / 2013 |  | návěstidel |  |  |  |  | S | 115.08
| Zjišťování konce |  |  |  | výpravčí / výhybkář *) |  |  | zast. | 00 / 40 | [24 empty] | Zjišťování konce |  |  |  | výhybkář *) / výpravčí |  |  | zast. | 30 / 00
| vlaku : |  |  |  | výpravčí |  |  | proj. | 00 | [24 empty] | vlaku : |  |  |  | výpravčí |  |  | proj. | 00
[5 empty] | * ) = obsazení v době stanovené rozvrhem služby. V době nepřítomnosti přebírá jeho povinnosti výpravčí. | [32 empty] | * ) = obsazení v době stanovené rozvrhem služby. V době nepřítomnosti přebírá jeho povinnosti výpravčí.
[18 empty] | S 1 | [22 empty] | S
[11 empty] | 1 | [21 empty] | 6
S 2
|  | L | [26 empty] | L 1
[20 empty] | 2 | [11 empty] | 5
[21 empty] | 3 | [5 empty] | L 2
[17 empty] | 115.784 | [11 empty] | Vk 1
Vjezdové / odjezdové rychlosti :
č. | staničení | N | námezník | přest. |  | č. | staničení | N | námezník | přest. | [12 empty] | v pokračování traťové koleje - rychlost traťová s místním omezením | [9 empty] | č. | staničení | N | námezník | přest. |  | č. | staničení | N | námezník | přest.
[5 empty] | Obvod výhybkáře *) | [17 empty] | při jízdě do odbočky - rychlost 40 km/h | [14 empty] | Obvod výhybkáře *)
[6 empty] | 2 | 115.686 | -37 | 115.649 | r/z | [12 empty] | Současné vlakové cesty | [9 empty] | Vk 1 | 115.371 |  |  | r/z |  |  |  |  | 0
1 | 115.877 | -69 | 115.808 | r/z | [18 empty] | Zabezpečovací zařízení neumožňuje současné vlakové cesty | [12 empty] | 0 |  |  | 6 | 115.277 | 51 | 115.328 | r/z
[6 empty] | 3 | 115.621 | 37 | 115.658 | r/z | [12 empty] | vyjma současných odjezdů | [9 empty] | 5 | 115.316 | 51 | 115.367 | r/z
Pilníkov
1
2
4
Výhybky
Výhybky
PZM 1 - DK km 115,921
P4553
4 a
PZM 2 - St.II km 115,269
P4552
St. II
230
170