## Poniklá
|  |  | Směr : Hrabačov | [23 empty] | Směr : Jablonec nad Jizerou
[10 empty] | Trať : 510 B |  |  |  | Km 11,179 |  |  |  | Ev. č. : 571505
[7 empty] | Návěstidla | [10 empty] | Návěstidla
|  |  | Traťové zabezpečovací zařízení : |  |  |  | Hranice dopravny |  | Místo zastavení |  |  |  |  | Dopravna D 3 |  |  |  | Místo zastavení |  |  |  | Hranice dopravny |  |  |  |  | Traťové zabezpečovací zařízení :
|  |  | Telefonické dorozumívání | [10 empty] | Mechanické | [12 empty] | Telefonické dorozumívání
|  |  | provoz podle SŽDC D 3 |  |  |  | L T | [6 empty] | výhybky a výkolejku přestavuje a uzamyká doprovod vlaku | [7 empty] | L T |  |  |  |  | provoz podle SŽDC D 3
[7 empty] | 10.935 |  | 11.175 |  |  |  |  | klíče od výhybek a výkolejky v soupravě hlavních klíčů (SHK) |  |  |  | 11.175 |  |  |  | 11.48
|  |  | Kód : 15 | [10 empty] | Kód : 1 | [12 empty] | Kód : 15
Sídlo dirigujícího dispečera :
Jilemnice
Vjezdové / odjezdové rychlosti :
v pokračování traťové koleje - rychlost traťová s místním omezením
při jízdě do odbočky - rychlost 40 km/h
L T
[5 empty] | 1 | [19 empty] | 5
L T
2
4
Vk 1
[18 empty] | 3 | [6 empty] | 11.378
Výhybky a výkolejky | [9 empty] | Dopravní koleje |  |  |  |  | Nástupiště u koleje |  |  |  | Výhybky a výkolejky
č. | staničení | N | námezník | přest |  |  | poznámka |  |  | č. | Začátek | Konec | Délka | C | č. | Začátek | Konec | Délka | č. | staničení | N | námezník | přest |  |  | poznámka
1 | 11.038 | 37 | 11.075 | ručně | odtlačný.kontrolní výměnový zámek, klíč 1t/1 je v SHK - I. |  |  |  |  | 1 | 11.075 | 11.341 | 266 | KANGO | 1 | 11.147 | 11.2 | 53 | 3 | 11.286 | 37 | 11.323 | ručně | kontrolní výměnový zámek, klíč 3/4 je v SHK - III.
[13 empty] | 0 | JTom | č. II, úrovňové, jednostranné
2 | 11.066 | 37 | 11.103 | ručně | výměnový zámek, klíč je držen v kontrolním zámku Vk 1 | [9 empty] | obě N jsou konstrukce sypané |  |  |  | 4 | 11.35 | -37 | 11.313 | ručně | výměnový zámek, klíč je držen v kontrolním zámku v.č.3
[10 empty] | 2 | 11.103 | 11.313 | 210 | IX. | 2 | 11.155 | 11.195 | 40
Vk 1 | 11.107 |  |  | ručně | kontrolní výkolejkový zámek, klíč Vk1/2 je v SHK - II. | [8 empty] | 2014 | č. I, úrovňové, jednostranné |  |  |  | 5 | 11.378 | -37 | 11.341 | ručně | odtlačný kontrolní výměnový zámek, klíč 5t/5 je v SHK - IV.
Poniklá
4
1
2
P 4764 km 11,441
4 a
1
53
1
P 4763 km 11,026
40