## titul
Trať : | 511 A |  |  |  | Km 22,422 | [6 empty] | Ev. č. : | 553404
| Staniční |  |  |  | Návěstidla nezávislá na výměnách
| zabezpečovací |  |  |  | 1. kategorie - kolejová deska | [5 empty] | Kód : 1
| zařízení : |  |  |  | zabezpečovací zařízení je upraveno pro zavedení VDS
| Dopravní stanoviště : |  |  |  | Dopravní kancelář
| ( km ) |  |  |  | 22.422
| Počet pracovníků : |  |  |  | Výpravčí - 1
Výprava vlaků s přepravou cestujících návěstí Odjezd
Výhybkář - 1 *)
* ) = obsazení v době stanovené rozvrhem služby. V době nepřítomnosti přebírá jeho povinnosti výpravčí.
| Zjišťování |  |  |  | výhybkář *) / výpravčí | [5 empty] | zast. - 41 / 00
| konce vlaku |  |  |  | výpravčí | [5 empty] | proj. - 00
|  | Dopravní koleje | [5 empty] | Nástupiště u koleje
č. | Začátek | Konec | Délka | Poznámka |  | č. | Začátek | Konec | Délka | Poznámka
1 | 22.386 | 22.576 | 190 | Hlavní staniční kolej |  | 1 | 22.422 | 22.499 | 77 | č. I, úrovňové, jednostranné vnitřní
|  |  |  | směr Rovensko pod Troskami | [5 empty] | konstrukce SUDOP T + desky K150
|  |  |  | a Turnov |  |  |  |  | 0
3 | 22.386 | 22.576 | 190 | Vjezd - odjezd - průjezd |  | 3 | 22.39 | 22.47 | 80 | č. II, úrovňové, jednostranné vnitřní
[9 empty] | 0 | konstrukce SUDOP T + desky K150
Hrubá Skála

## Hrubá Skála
[5 empty] | Směr : Rovensko pod Troskami | [6 empty] | Návěstidla - ŽST | [12 empty] | Návěstidla - ŽST | [8 empty] | Směr : Turnov
[9 empty] | Vjezdová |  |  | Odjezdové - skupinové |  | Seřaďovací | [8 empty] | Seřaďovací |  | Odjezdové - skupinové |  | Vjezdová
[12 empty] | Obvod výpravčího | [5 empty] | Km 22,422 | [6 empty] | Obvod výpravčího
| Traťové | [28 empty] | Traťové
| zabezpečovací |  |  |  | Telefonické dorozumívání |  |  | Kód : 1 | Př L | 21.3 |  | S 1 - 2 |  | Stanice bez |  |  | KANGO | C | JTom |  |  |  | Stanice bez |  | Zhlaví bez |  | Př S | 23.629 |  | zabezpečovací |  |  |  | Telefonické dorozumívání |  |  | Kód : 1
| zařízení : |  |  |  | provoz podle SŽDC D1 | [8 empty] | seřaďovacích | [8 empty] | seřaďovacích |  | odjezdových |  |  |  |  | zařízení : |  |  |  | provoz podle SŽDC D1
[9 empty] | L | 22.131 |  | 22.386 |  | návěstidel |  |  |  | V. / 2013 |  |  |  |  | návěstidel |  | návěstidel |  | S | 22.823
| Zjišťování konce |  |  |  | výhybkář *) // výpravčí |  | zast. | 41 // 00 | [21 empty] | Zjišťování konce |  |  |  | výhybkář *) // výpravčí |  | zast. | 41 // 00
| vlaku : |  |  |  | výpravčí |  | proj. | 00 | [21 empty] | vlaku : |  |  |  | výpravčí |  | proj. | 00
[5 empty] | * ) = obsazení v době stanovené rozvrhem služby. V době nepřítomnosti přebírá jeho povinnosti výpravčí. | [28 empty] | * ) = obsazení v době stanovené rozvrhem služby. V době nepřítomnosti přebírá jeho povinnosti výpravčí.
S 1- 2
S
[11 empty] | 1 | [14 empty] | 5
[13 empty] | 2 | [10 empty] | 4
L
[20 empty] | 3 | k.č.2a má nulovou délku | 22,570
Vk 1
Vjezdové / odjezdové rychlosti :
č. | staničení | N | námezník | přest. |  | poznámka | [11 empty] | v pokračování traťové koleje - rychlost traťová s místním omezením | [10 empty] | č. | staničení | N | námezník | přest. |  | poznámka
[5 empty] | Obvod výhybkáře *) | [12 empty] | při jízdě do odbočky - rychlost 40 km/h | [15 empty] | Obvod výhybkáře *)
0
1 | 22.333 | 53 | 22.386 | ručně | odtlačný KVZ do obou směrů, klíč 1 je v úschově v DK | [12 empty] | Současné vlakové cesty | [10 empty] | 3 | 22.533 | 37 | 22.57 | ručně | odtlačný KVZ, klíč 3t/3/4t/4 je v úschově u výpravčího v DK
2 | 22.365 | 51 | 22.416 | ručně | odtlačný KVZ, klíč je držen v kontrolním zámku Vk1 | [12 empty] | Zabezpečovací zařízení neumožňuje současné vlakové cesty | [10 empty] | 4 | 22.596 | -51 | 22.545 | ručně | odtlačný KVZ, klíč je držen v kontrolním zámku v.č.3
Vk 1 | 22.42 |  |  | ručně | kontrolní VZ, klíč Vk1/2t/2 je v úschově u výpravčího v DK | [12 empty] | vyjma současných odjezdů | [10 empty] | 5 | 22.627 | -51 | 22.576 | ručně | odtlačný KVZ do obou směrů, klíč 5 je v úschově v DK
Hrubá Skála
1
3
77
2
Op
Op
Výhybky
Výhybky
P3172 3SBI km 22,331
80
2 a