## titul
Trať : | 512 A |  |  |  |  | Km 99,280 | [6 empty] | Ev. č. : | 534008
| Staniční |  |  |  |  | Elektronické stavědlo - ESA 13
| zabezpečovací |  |  |  |  | 3. kategorie | [5 empty] | Kód : 22
| zařízení : |  |  |  |  | ovládání z DOZ Lichkov
| Dopravní stanoviště : |  |  |  | Dopravní kancelář |  |  | Technologická budova
| ( km ) |  |  |  | 99.28 |  |  | 99.216
| Počet pracovníků : |  |  |  | neobsazeno |  |  | SÚ
Výprava vlaků s přepravou cestujících dle čl. 505 SŽDC (ČD) D2
| Zjišťování |  |  |  |  | samočinně činností | [5 empty] | zast. - 90
| konce vlaku |  |  |  |  | zabezpečovacího zařízení | [5 empty] | proj. - 30
|  | Dopravní koleje | [6 empty] | Nástupiště u koleje
č. | Začátek | Konec | Délka | Poznámka |  |  | č. | Začátek | Konec | Délka | Poznámka
1 | 99.421 | 99.041 | 380 | Hlavní staniční kolej, NTV
1 a | 98.971 | 98.763 | 208 | Odjezd směr Letohrad - průjezd, NTV
|  |  |  | ( 1 + 1a = 658 m ) |  |  | 1
2 a | 99.421 | 99.337 | 84 | Odjezd směr Těchonín - průjezd, NTV | [6 empty] | č. I, ostrovní
2 | 99.275 | 99.041 | 234 | Vjezd - odjezd - průjezd, NTV |  |  | + | 99.25 | 99.075 | 175 | konstrukce SUDOP T + desky K230
|  |  |  | ( 2a + 2 = 380 m ) | [6 empty] | přístup po přechodu v km 99,260
|  |  |  | ( 2a + 2 + 1a = 658 m ) |  |  | 2
3 | 99.461 | 98.763 | 698 | Vjezd - odjezd - průjezd, NTV
Jablonné nad Orlicí

## Jablonné nad Orlicí
Směr : Těchonín | [16 empty] | Návěstidla - ŽST | [17 empty] | Návěstidla - ŽST | [9 empty] | Směr : Letohrad
[13 empty] | Vjezdová |  | Odjezdová |  |  |  | Cestová |  | Seřaďovací | [9 empty] | Seřaďovací |  |  |  | Cestová |  | Odjezdová |  |  |  | Vjezdová
[17 empty] | Obvod výpravčího DOZ | [17 empty] | Obvod výpravčího DOZ
| Traťové | [25 empty] | Km 99,280 | [18 empty] | Traťové
| zabezpečovací |  |  |  | Automatické hradlo |  |  |  | Kód : 14 |  |  |  | Př L | 100.605 |  |  | S 2a | 99.421 |  |  |  |  | Se 2 | 99.57 | [6 empty] | Se 5 | 98.971 |  |  | Lc 1 | 99.041 |  |  |  |  | Př S | 97.714 |  |  |  | zabezpečovací |  |  |  | Automatické hradlo |  |  |  | Kód : 14
| zařízení : |  |  |  | ( bez návěstního bodu ) | [9 empty] | S 1 | 99.421 |  |  | Sc 2 | 99.275 | Se 1 | 99.725 | Se 3 | 99.341 |  | SENA | C | JTom |  |  |  |  | Se 7 | 98.546 |  |  | L 1a | 98.763 | L 3 | 98.763 | [5 empty] | zařízení : |  |  |  | Verměřovice
[13 empty] | L | 99.892 |  |  | S 3 | 99.461 |  |  |  |  | Se 4 | 99.337 | [6 empty] | Se 6 | 98.648 |  |  | Lc 2 | 99.041 |  |  |  |  | S | 98.418
VI. / 2011
| Zjišťování konce |  |  |  | samočinně činností |  |  | zast. | 90 | [36 empty] | Zjišťování konce |  |  |  | samočinně činností |  |  | zast. | 90
| vlaku : |  |  |  | zabezpečovacího zařízení |  |  | proj. | 30 | [36 empty] | vlaku : |  |  |  | zabezpečovacího zařízení |  |  | proj. | 30
Oddílová - AHr Verměřovice
[47 empty] | do Letohradu |  | km 95,082 |  | od Letohradu
[47 empty] | Př Lo | 95.946 |  |  | Př So | 94.551
[47 empty] | Lo | 94.946 |  |  | So | 95.268
0
S 3
[6 empty] | Se 1 | [9 empty] | S 1 | [13 empty] | Se 5 | [13 empty] | Se 6 | [8 empty] | S
L 3
0
[11 empty] | 1 | 2 |  |  |  | S 2a | [13 empty] | 4 | [13 empty] | 5
|  | L | [6 empty] | Se 2 | [19 empty] | Lc 1 | [8 empty] | L 1a | [9 empty] | Se 7
Sc 2
Se 4
Lc 2
[12 empty] | 99.492 | [12 empty] | 3
[22 empty] | Se 3 | Vk 1
č. | staničení | N | námezník | přest. |  | č. | staničení | N | námezník | přest. | [16 empty] | Vjezdové / odjezdové rychlosti : | [17 empty] | č. | staničení | N | námezník | přest. |  | č. | staničení | N | námezník | přest.
[5 empty] | Obvod výpravčího DOZ | [21 empty] | v pokračování traťové koleje - rychlost traťová s místním omezením | [22 empty] | Obvod výpravčího DOZ
při jízdě do odbočky - rychlost 50 km/h
[6 empty] | 2 | 99.491 | -51 | 99.44 | elm.
1 | 99.53 | -51 | 99.479 | elm. | [22 empty] | Současné vlakové cesty | [17 empty] | 4 | 98.974 | 51 | 99.025 | elm. |  | 5 | 98.656 | 51 | 98.707 | elm.
[6 empty] | 3 | 99.278 | 51 | 99.329 | elm. | [16 empty] | Vzájemně vyloučeny jsou všechny : 1) - protisměrné jízdní cesty na tutéž kolej
2) - jízdní cesty mající předepsanou rozdílnou polohu alespoň jedné pojížděné nebo odvratné výhybky
Jablonné nad Orlicí
1 *
3 *
PZS"G2"3ZBI km 99,548
5
4
5
5
Návěstidla - trať
Výhybky
Výhybky
PZS"G1"3ZBI km 99,780
1 a *
2 a *
SÚ
5
5
PZS"G3"3SBI km 98,475
5
5
2 *
P4076
P4075
P4074