## Králíky
|  |  | Směr : Červená Voda | [23 empty] | Směr : Dolní Lipka
[10 empty] | Trať : 512 D |  |  |  | Km 3,080 |  |  |  | Ev. č. : 535005
[7 empty] | Návěstidla | [10 empty] | Návěstidla
|  |  | Traťové zabezpečovací zařízení : |  |  |  | Hranice dopravny |  | Místo zastavení |  |  |  |  | Dopravna D 3 |  |  |  | Místo zastavení |  |  |  | Hranice dopravny |  |  |  |  | Traťové zabezpečovací zařízení :
|  |  | Rádiové spojení ( síť SRV ) | [10 empty] | Mechanické | [12 empty] | Rádiové spojení ( síť SRV )
|  |  | provoz podle SŽDC D 3 |  |  |  | LT 1 | [6 empty] | výhybky a výkolejky přestavuje a uzamyká doprovod vlaku | [7 empty] | LT 1 |  |  |  |  | provoz podle SŽDC D 3
[7 empty] | 3.372 |  | 3.09 |  |  |  |  | klíče od výhybek a výkolejek v soupravě hlavních klíčů (SHK) |  |  |  | 3.09 |  |  |  | 2.856
|  |  | Kód : 16 | [10 empty] | Kód : 1 | [12 empty] | Kód : 16
Sídlo dirigujícího dispečera :
Dolní Lipka
Vjezdové / odjezdové rychlosti :
v pokračování traťové koleje - rychlost traťová s místním omezením
při jízdě do odbočky - rychlost 40 km/h
[10 empty] | Vk 1 | [7 empty] | Vk 2
[8 empty] | 3 | [13 empty] | 6
L T
[6 empty] | 1 | [18 empty] | 8
[7 empty] | 2 | [15 empty] | 7
L T | [9 empty] | 4
[5 empty] | 3.274 | [12 empty] | 5 | [7 empty] | 2.92
Výhybky a výkolejky | [9 empty] | Dopravní koleje |  |  |  |  | Nástupiště u koleje |  |  |  | Výhybky a výkolejky
č. | staničení | N | námezník | přest |  |  | poznámka |  |  | č. | Začátek | Konec | Délka | C | č. | Začátek | Konec | Délka | č. | staničení | N | námezník | přest |  |  | poznámka
1 | 3.271 | -37 | 3.234 | ručně | výměnové zámky do obou směrů, klíče v.č. 1 v SHK - I. | [8 empty] | KANGO |  |  |  | 0 | 5 | 3.048 | -37 | 3.011 | ručně | kontrolní výkolejkový zámek, klíč 5/7 je v SHK - IV.
2 | 3.244 | -37 | 3.207 | ručně | výměnový zámek, klíč je držen v kontrolním zámku v.č.4 |  |  |  |  | 1 | 3.207 | 3.023 | 184 | JTom | 1 | 3.126 | 3.046 | 80 | Vk 2 | 3.041 |  |  | ručně | kontrolní výkolejkový zámek, klíč Vk2/6 je v SHK - V.
3 | 3.231 | -47 | 3.184 | ručně | výměnový zámek, klíč je držen v kontrolním zámku Vk 1 | [9 empty] | obě N jsou konstrukce Tischer |  |  |  | 6 | 2.99 | 47 | 3.037 | ručně | výměnový zámek, klíč je držen v kontrolním zámku Vk 2
Vk 1 | 3.18 |  |  | ručně | kontrolní výkolejkový zámek, klíč Vk1/3 je v SHK - II. |  |  |  |  | 3 | 3.184 | 3.037 | 147 | X. | 3 | 3.089 | 3.048 | 41 | 7 | 2.986 | 37 | 3.023 | ručně | výměnový zámek, klíč je držen v kontrolním zámku v.č.5
4 | 3.182 | 37 | 3.219 | ručně | kontrolní výměnový zámek, klíč 4/2 je v SHK - III. | [8 empty] | 2014 |  |  |  | 0 | 8 | 2.953 | 51 | 3.004 | ručně | výměnové zámky do obou směrů, klíče v.č. 5 v SHK - VI.
Králíky
2
1
3
2 a
2 b
5
41
1
1
80