## titul
Trať : | 513 A | [5 empty] | Km 69,741 | [6 empty] | Ev. č. : | 532804
| Staniční | [5 empty] | TEST 10 ( A )
| zabezpečovací | [5 empty] | 2. kategorie | [5 empty] | Kód : 9
| zařízení : | [5 empty] | závislá stavědla St.I a St.II, závislost pomocí EZ
| Dopravní stanoviště : |  |  |  | St. I |  | Dopravní kancelář |  | ÚS |  | St. II
| ( km ) |  |  |  | 70.008 |  | 69.741 |  | 69.732 |  | 69.435
| Počet pracovníků : |  |  |  | Dozorce výhybek - 1 *) |  | Výpravčí - 1 |  | bývalé |  | Dozorce výhybek - 1 *)
Výprava vlaků s přepravou cestujících návěstí Odjezd
* ) = obsazení v době stanovené rozvrhem služby. V době nepřítomnosti přebírá jeho povinnosti výpravčí.
|  |  |  | směr : Litice nad Orlicí | [6 empty] | směr : Doudleby nad Orlicí
| Zjišťování |  |  | dozorce výhybek St. I *) / výpravčí |  | zast. - 30 // 00 |  |  |  |  | dozorce výhybek St. II *) / výpravčí |  | zast. - 30 // 00
| konce vlaku |  |  | výpravčí |  | proj. - 00 |  |  |  |  | výpravčí |  | proj. - 00
|  | Dopravní koleje | [7 empty] | Nástupiště u koleje
č. | Začátek | Konec | Délka | Poznámka |  |  |  | č. | Začátek | Konec | Délka | Poznámka
1 | 69.917 | 69.529 | 388 | Hlavní staniční kolej |  |  |  | 1 | 69.84 | 69.63 | 210 | č. I, úrovňové, oboustranné vnitřní
|  |  |  | směr Litice nad Orlicí | [7 empty] | obě nástupiště jsou konstrukce Tischer
|  |  |  | a Doudleby nad Orlicí | [6 empty] | 0
2 | 69.917 | 69.529 | 388 | Vjezd - odjezd - průjezd |  |  |  | 2 | 69.84 | 69.611 | 229 | č. II, úrovňové, oboustranné vnitřní
přechod v km 69,762, 69,731 a 69,702
Potštejn

## Potštejn
[5 empty] | Směr : Litice nad Orlicí | [11 empty] | Návěstidla - ŽST | [12 empty] | Návěstidla - ŽST | [9 empty] | Směr : Doudleby nad Orlicí
[15 empty] | Vjezdová |  | Odjezdové - skupinové |  |  |  | Seřaďovací | [6 empty] | Seřaďovací |  | Odjezdové - skupinové |  |  | Vjezdová
[17 empty] | Obvod výpravčího | [7 empty] | Km 69,741 |  |  |  |  | Obvod výpravčího
| Traťové | [37 empty] | Traťové
| zabezpečovací |  |  |  | Telefonické dorozumívání |  |  |  | Kód : 1 | [5 empty] | Př L | 70.914 |  | L 1 - 2 | 69.981 |  | Stanice bez |  |  | KANGO | C | JTom |  | Stanice bez |  |  | L 1-2 | 69.467 | Př S | 68.349 |  |  |  |  | zabezpečovací | Telefonické dorozumívání |  |  |  | Kód : 1
| zařízení : |  |  |  | provoz podle SŽDC D1 | [11 empty] | Konec vlakové cesty pro kolej č.1 a 2 |  |  |  | seřaďovacích | [6 empty] | seřaďovacích |  | Konec vlakové cesty pro kolej č.1 a 2 | [8 empty] | zařízení : | provoz podle SŽDC D1
[15 empty] | L *) | 70.206 |  | KVC | 69.917 |  | návěstidel |  |  |  | V. / 2013 |  |  | návěstidel |  |  | KVC | 69.529 | S **) | 69.218
| Zjišťování konce |  |  |  | dozorce výhybek St. I *) // výpravčí |  |  | zast. | 30 // 00 | [5 empty] | *) náv.L je vybaveno náhradním červeným světlem | [18 empty] | **) náv.S je vybaveno náhradním červeným světlem |  |  |  |  | Zjišťování konce | dozorce výhybek St. II *) // výpravčí |  |  | zast. | 30 // 00
| vlaku : |  |  |  | výpravčí |  |  | proj. | 00 | [29 empty] | vlaku : | výpravčí |  |  | proj. | 00
[5 empty] | * ) = obsazení v době stanovené rozvrhem služby. V době nepřítomnosti přebírá jeho povinnosti výpravčí. | [34 empty] | * ) = obsazení v době stanovené rozvrhem služby. V době nepřítomnosti přebírá jeho povinnosti výpravčí.
[25 empty] | bývalé (zrušeno) | [10 empty] | PZM1 - St.II - P4043
[23 empty] | EZ - PZM |  | pohon závor P4044 | [10 empty] | km 68,614
|  | km 0,191 V4243 | [9 empty] | Vk 2 | [9 empty] | přechod v km 69,762 |  | přechod v km 69,731 |  |  | přechod v km 59,702 |  | Vk 3
| Vk 1 | [6 empty] | Vlečka č: V4243 | [26 empty] | EZ
t.č.mimo provoz | [34 empty] | ( Vk3/4t/4 ) | EZ
[14 empty] | S 1- 2 | [5 empty] | 3 | [15 empty] | ( 5/5t ) | [6 empty] | S
[12 empty] | 1 |  |  | 2 | [17 empty] | 4 |  |  | 5
L
[12 empty] | EZ | EZ
[12 empty] | ( 1t/1 ) | ( 3/2t/2 ) | [19 empty] | L 1- 2
Vjezdové / odjezdové rychlosti :
č. | staničení | N | námezník | přest. |  | č. | staničení | N | námezník | přest. |  | poznámka | [12 empty] | v pokračování traťové koleje - rychlost traťová s místním omezením | [7 empty] | č. | staničení | N | námezník | přest. |  | poznámka |  | č. | staničení | N | námezník | přest.
|  | Obvod St. I *) | [8 empty] | Obvod posunu | [13 empty] | při jízdě do odbočky - rychlost 50 km/h | [12 empty] | Obvod posunu |  |  |  |  | Obvod St. II *)
[6 empty] | Vk 1 | 70.2 |  |  | ručně | výkolejkový zámek, klíč je v úschově u výpravčího v DK
[6 empty] | Vk 2 | 70.008 |  |  | ručně | výkolejkový zámek, klíč je v úschově u výpravčího v DK | [13 empty] | Současné vlakové cesty | [7 empty] | Vk 3 | 69.529 |  |  | ručně | kontrolní výkolejkový zámek, | [5 empty] | 0
1 | 70.009 | -51 | 69.958 | ručně |  | 2 | 69.976 | -51 | 69.925 | ručně | odtlačný kontrolní VZ, klíč je držen v KZ v.č.3 | [13 empty] | Zabezpečovací zařízení neumožňuje současné vlakové cesty | [12 empty] | klíč Vk3/4t/4 je držen v EZ v kolejišti |  |  | 5 | 69.434 | 51 | 69.485 | ručně
[6 empty] | 3 | 69.912 | 51 | 69.963 | ručně | kontrolní VZ, klíč 3/2t/2 je držen v EZ v kolejišti | [13 empty] | vyjma současných odjezdů | [7 empty] | 4 | 69.467 | 51 | 69.518 | ručně | odtlačný kontrolní VZ, klíč je držen v KZ Vk3
Potštejn
1
3
Výhybky
Výhybky
St. I
St. II
2
Výhybky
Výhybky
210
5
5
3 a
km 70,009 = 0,000 vlečky
P4044 - PZM1 km 70,197
P 4044 km 0,188
ÚS
229
5