## titul
Trať : | 513 |  |  |  | Km 15,381 | [6 empty] | Ev. č. : | 541003
| Staniční |  |  |  | Návěstidla nezávislá na výměnách
| zabezpečovací |  |  |  | 1. kategorie | [5 empty] | Kód : 1
| zařízení : |  |  |  | ÚZ, v.č.1 přenos klíče do ÚZ přes EZ1, vjezdové návěstidlo v závislosti na EZ
| Dopravní stanoviště : |  |  |  | Dopravní kancelář
| ( km ) |  |  |  | 15.381
| Počet pracovníků : |  |  |  | Výpravčí - 1
Dozorce výhybek - 1 *)
* ) = obsazení v době stanovené rozvrhem služby. V době nepřítomnosti přebírá jeho povinnosti výpravčí.
| Zjišťování |  |  |  | výpravčí // dozorce výhybek * | [5 empty] | zast. - 00 // 40
| konce vlaku |  |  |  | - | [5 empty] | proj. - nejsou
|  | Dopravní koleje | [5 empty] | Nástupiště u koleje
č. | Začátek | Konec | Délka | Poznámka |  | č. | Začátek | Konec | Délka | Poznámka
1 | 15.356 | 15.457 | 101 | Hlavní staniční kolej, |  | 1 | 15.35 | 15.4 | 50 | č. II, úrovňové, jednostranné vnitřní
|  |  |  | vjezd - odjezd | [5 empty] | sypané - přístup od dopravní kanceláře
1a | 15.267 | 15.305 | 38 | 1a + 1 = 190m |  |  |  |  | 0
[6 empty] | 3 | 15.296 | 15.341 | 45 | č. I, úrovňové, vnější
2 | 15.358 | 15.457 | 99 | Vjezd - odjezd | [5 empty] | SUDOP T + desky K230
[9 empty] | 0 | přístup od dopravní kanceláře
2a | 15.071 | 15.256 | 185 | 2a + 2 = 386m |  |  |  |  | 0
Solnice z (km 14,930)
3 | 15.267 | 15.346 | 79 | Vjezd - odjezd |  | z | 14.891 | 14.936 | 45 | úrovňové, vnější
SUDOP T + desky K230
Solnice

## Solnice
Směr : Rychnov nad Kněžnou | [15 empty] | Návěstidla - ŽST | [30 empty] | Směr : Koncová stanice, konec tratě = km 15,609
[13 empty] | Vjezdová |  |  | Odjezdová skupinová |  |  |  | Seřaďovací
[16 empty] | Obvod výpravčího | [11 empty] | Km 15,381
Traťové
| zabezpečovací |  |  |  | Telefonické dorozumívání |  |  | Kód : 1 |  |  |  |  | Př L | 14.435 |  | SR |  |  |  | Stanice bez | [7 empty] | SENA | C | JTom
| zařízení : |  |  |  | provoz podle D - 2 | [14 empty] | seřaďovacích
[13 empty] | L | 14.841 |  | 14.969 |  |  |  | návěstidel | [8 empty] | X. / 2009
| Zjišťování konce |  |  |  | výpravčí // dozorce výhybek *) |  | zast. | 00 // 40
| vlaku : |  |  |  | - |  | proj. | -
* ) = obsazení v době stanovené rozvrhem služby. V době nepřítomnosti přebírá jeho povinnosti výpravčí.
DVk3
[17 empty] | vlečka |  |  |  |  | vlečka ALFA
[20 empty] | DVk2 | [5 empty] | 15.187 | remíza |  |  | Vk 1
[22 empty] | D 4 |  | DVk4
ALFA
DVk1
[23 empty] | D 3 | [12 empty] | Vk 2 | [6 empty] | Vk 3
[17 empty] | Solnice | [15 empty] | 5
[14 empty] | SR | [10 empty] | 2 | 3 |  |  | 4
[17 empty] | 1 | [29 empty] | 9 | [5 empty] | 15.609
[35 empty] | 7 | [9 empty] | 8
|  |  | L | [13 empty] | EZ
( v.č.1 )
6
PŔESUVNA
AZ1
[19 empty] | 15,050 | [11 empty] | AZVk1
AZ2
[18 empty] | KB 102,104,106 | 15,050 | [9 empty] | AZVk2
15,050
AZVk3
č. | staničení | N | námezník | přest. |  | poznámka |  |  | č. | staničení | N | námezník | přest. |  | poznámka | [21 empty] | č. | staničení | N | námezník | přest. |  |  | poznámka |  |  | č. | staničení | N | námezník | přest. |  | poznámka
[5 empty] | Obvod výpravčího | [8 empty] | Obvod posunu | [31 empty] | Obvod posunu
[9 empty] | D4 | 15.085 | -40 | 15.045 | ručně | bez zabezpečení | [22 empty] | AZ2 | 15.262 | -42 | 15.22 | ručně | bez zabezpečení |  |  |  |  | 6a | 15.307 | 51 | 15.358 | ručně | výměnový zámek, klíč je držen v kontrolním zámku v.č.7
1 | 15.02 | 51 | 15.071 | ručně | výměnový zámek, klíč je držen v EZ1 v kolejišti |  |  |  | D3 | 15.11 | -40 | 15.07 | ručně | bez zabezpečení | [14 empty] | Vjezdové / odjezdové rychlosti : | [7 empty] | AZ1 | 15.293 | -42 | 15.251 | ručně | bez zabezpečení |  |  |  |  | 6b | 15.307 | -51 | 15.256 | ručně | výměnový zámek, klíč je držen ve výk. zámku AZVk1
[5 empty] | přenos + nebo - polohy výh. do ÚZ přes EZ1 nebo přímo |  |  |  | 2 | 15.152 | -51 | 15.101 | ručně | výměnový zámek, klíč je držen ve výk. zámku DVk1 | [14 empty] | v pokračování traťové koleje - rychlost traťová s místním omezením | [7 empty] | AZVk1 | 15.239 |  |  | ručně | výkolejkový zámek, klíč je držen ve výk. zámku AZVk2 |  |  |  |  | 7 | 15.356 | -51 | 15.305 | ručně | kontrolní zámek, klíč 7 / 6a je držen v ÚZ
[9 empty] | 3 | 15.187 | -51 | 15.136 | ručně | výměnový zámek, klíč je držen ve výk. zámku DVk4 | [14 empty] | při jízdě do odbočky - rychlost 40 km/h | [7 empty] | AZVk2 | 15.213 |  |  | ručně | výkolejkový zámek, klíč je držen ve výk. zámku AZVk3 |  |  |  |  | KVC | 15.346 |  |  |  | platí pro k.č.3 (poloha vlevo u koleje ve směru příjezdu)
4 | 15.225 | 42 | 15.267 | ručně | kontrolní výměnový zámek, klíč 4 / 5 je držen v ÚZ |  |  |  | DVk1 | 15.078 |  |  | ručně | výkolejkový zámek, klíč je držen ve výk. zámku DVk2 | [22 empty] | AZVk3 | 15.203 |  |  | ručně | výkolejkový zámek, klíč AZVk3 / AZVk2 je držen v ÚZ |  |  |  |  | KVC | 15.457 |  |  |  | platí pro k.č.1 a 2 (poloha mezi kolejemi 1 a 2)
[9 empty] | DVk2,3 | 15.058 |  |  | ručně | výkolejkové zámky, klíč DVk3 / DVk2 je držen v ÚZ | [22 empty] | Vk 1 | 15.24 |  |  | ručně | výkolejkový zámek, klíč je držen v ÚZ |  |  |  |  | 8 | 15.514 | -37 | 15.477 | ručně | výměnový zámek do obou směrů, klíč není držen v ÚZ
5 | 15.286 | -42 | 15.244 | ručně | výměnový zámek, klíč je držen v kontrolním zámku v.č.4 |  |  |  | DVk4 | 15.129 |  |  | ručně | výkolejkový zámek, klíč DVk4 / 3 je držen v ÚZ | [22 empty] | Vk 2 | 15.396 |  |  | ručně | výkolejkový zámek, klíč je držen ve výk. zámku Vk3 |  |  |  |  | 9 | 15.541 | -51 | 15.49 | ručně | kontrolní výměnový zámek, klíč 9 / Vk3 je držen v ÚZ
[37 empty] | Vk 3 | 15.484 |  |  | ručně | výkolejkový zámek, klíč je držen v kontrolním zámku v.č.9
Výhybky, výkolejky a konce vlakových cest (KVC)
1 a
3
2
Výhybky a výkolejky
102
1 b
104
106
3 a
5
Solnice zastávka km 14,930
1
2 a
203
201
205
207
PZS - 3SBI km 14,968
chodník km 14,963
Solnice