## Slatina nad Zdobnicí
|  |  | Směr : Vamberk | [22 empty] | Směr : Rokytnice v Orlických horách
[10 empty] | Trať : 513 B |  |  |  | Km 10,588 |  |  |  | Ev. č. : 541706
[7 empty] | Návěstidla | [10 empty] | Návěstidla
|  |  | Traťové zabezpečovací zařízení : |  |  |  | Hranice dopravny |  | Místo zastavení |  |  |  |  | Dopravna D 3 |  |  |  | Místo zastavení |  |  | Hranice dopravny |  |  |  |  | Traťové zabezpečovací zařízení :
|  |  | Rádiové spojení ( síť SRV ) | [10 empty] | Mechanické | [11 empty] | Rádiové spojení ( síť SRV )
|  |  | provoz podle SŽDC (ČD) D3 |  |  |  | LT 1 | [6 empty] | výhybky a výkolejky přestavuje a uzamyká doprovod vlaku | [6 empty] | LT 1 |  |  |  |  | provoz podle SŽDC (ČD) D3
[7 empty] | 10.252 |  | 10.53 |  |  |  |  | klíče od výhybek a výkolejek v soupravě hlavních klíčů (SHK) |  |  |  | 10.53 |  |  | 10.757
|  |  | Kód : 16 | [10 empty] | Kód : 1 | [11 empty] | Kód : 16
Sídlo dirigujícího dispečera :
Vamberk
Vjezdové / odjezdové rychlosti :
v pokračování traťové koleje - rychlost traťová s místním omezením
při jízdě do odbočky - rychlost 40 km/h
[8 empty] | Vk 1 | [10 empty] | Vk 2
L T
[6 empty] | 1 | [16 empty] | 2
L T
[10 empty] | Dopravní koleje |  |  |  |  | Nástupiště u koleje
č. | staničení | N | námezník | přest. |  | poznámka |  |  |  | č. | Začátek | Konec | Délka | C | č. | Začátek | Konec | Délka |  | č. | staničení | N | námezník | přest. |  | poznámka
|  |  | 0 | [6 empty] | 1 | 10.414 | 10.572 | 158 | KANGO | 1 | 10.496 | 10.559 | 63
1 | 10.377 | 37 | 10.414 | ručně | odtlačný KVZ, klíč je držen v kontrolním zámku Vk 1 | [7 empty] | 0 | JTom | [5 empty] | Vk 2 | 10.568 |  |  | ručně | kontrolní výkolejkový zámek, klíč Vk2/2t/2 je v SHK - II.
|  |  | 0 | [6 empty] | Manipulační kolej |  |  |  |  | č. I, úrovňové, jednostranné
Vk 1 | 10.418 |  |  | ručně | kontrolní výkolejkový zámek, klíč Vk1/1t/1 je v SHK - I. | [8 empty] | X. | konstrukce Tischer |  |  |  |  | 2 | 10.609 | -37 | 10.572 | ručně | odtlačný KVZ, klíč je držen v kontrolním zámku Vk 2
[10 empty] | 3 | 10.418 | 10.568 | 150 | 2014
0
Slatina nad Zdobnicí
Výhybky a výkolejky
Výhybky a výkolejky
1
P 4132 km 10,365
63
3
P 4134 km 10,737
P 4133 km 10,635
1
1