## titul
Trať : | 515C,E |  |  |  |  | Km 15,880 = 3,930 | [6 empty] | Ev. č. : | 564567
| Staniční |  |  |  |  | TEST 11 ( B-90 )
| zabezpečovací |  |  |  |  | 2. kategorie, řídící stavědlo | [5 empty] | Kód : 11 / 1
| zařízení : |  |  |  |  | izolované koleje, počítače náprav, závislost EMZ v DK
| Dopravní stanoviště : |  |  |  |  | Dopravní kancelář
| ( km ) |  |  |  |  | 15.88
| Počet pracovníků : |  |  |  |  | Výpravčí - 1
všechny směry :
| Zjišťování |  |  |  | samočinně činností |  | zast. - 90
| konce vlaku |  |  |  | zabezpečovacího zařízení |  | proj. - 30
|  | Dopravní koleje | [6 empty] | Nástupiště u koleje
č. | Začátek | Konec | Délka | Poznámka |  |  | č. | Začátek | Konec | Délka | Poznámka
1 | 15.901 | 16.076 | 175 | Hlavní staniční kolej |  |  | 1 | 15.897 | 16 | 103 | č. I, úrovňové, jednostranné vnitřní
|  |  |  | ze směru od Ratboře a Zásmuk | [5 empty] | 0 | SUDOP T + desky K150
3 | 15.919 | 16.103 | 184 | Hlavní staniční kolej |  |  | 3 | 15.94 | 15.98 | 40 | č. II, úrovňové, jednostranné vnitřní
|  |  |  | ze směru od Uhlířských Janovic | [6 empty] | SUDOP T + desky K150
5 | 15.919 | 16.133 | 214 | Vjezd - odjezd - průjezd |  |  | 5 | 15.94 | 15.97 | 30 | č. III, úrovňové, jednostranné vnitřní
SUDOP T + desky K150
Bečváry

## Bečváry
Směr : Ratboř // Zásmuky | [18 empty] | Návěstidla - ŽST | [19 empty] | Návěstidla - ŽST | [9 empty] | Směr : Uhlířské Janovice
[15 empty] | Vjezdová |  |  |  | Odjezdová - skupinová |  |  |  | Vyčkávací | [12 empty] | Seřaďovací |  |  | Odjezdová - skupinová |  |  |  | Vjezdová
[5 empty] | Směr : Ratboř | [13 empty] | Obvod výpravčího | [14 empty] | Km 15,880 |  |  |  |  | Obvod výpravčího
[5 empty] | Releový poloautomatický blok |  |  |  | Kód : 4 | [5 empty] | Z Ratboře |  | Ze Zásmuk | [32 empty] | Traťové
| Traťové |  |  |  | ( bez návěstního bodu ) | [9 empty] | Př L | 15.15 | Př ZL | 2.75 |  |  |  |  | Vy 1 | 15.75 | [8 empty] | SENA | C | JTom | Zhlaví bez | [6 empty] | Př S | 16.915 | [5 empty] | zabezpečovací | Telefonické dorozumívání |  |  |  | Kód : 1
| zabezpečovací |  |  |  | Směr : Zásmuky | [11 empty] | = | 14.7 |  | S 1-5 | 15.85 | [14 empty] | seřaďovacích |  |  |  | L 1-5 | 16.17 | [8 empty] | zařízení : | provoz podle D - 2
| zařízení : |  |  |  | Telefonické dorozumívání |  |  |  | Kód : 15 | [5 empty] | L | 15.55 | ZL | 3.15 |  |  |  |  | = | 3.8 | [9 empty] | X. / 2010 |  | návěstidel | [6 empty] | S | 16.515
[5 empty] | provoz podle D - 3 | [11 empty] | = | 15.1
[50 empty] | Zjišťování konce | doprovod vlaku - §) |  |  | zast. | 61 - §)
[5 empty] | oba směry: | [44 empty] | vlaku : | výpravčí |  |  | proj. | 00
| Zjišťování konce |  |  |  | doprovod vlaku - §) |  |  | zast. | 61 - §) | [41 empty] | §) = určený zaměstnanec informuje výpravčího návěstí "Vlak vjel celý" dle čl. 378 D1
| vlaku ze směru : |  |  |  | výpravčí |  |  | proj. | 00 // nejsou
§) = určený zaměstnanec informuje výpravčího návěstí "Vlak vjel celý" dle čl. 378 D1
S
[31 empty] | 4 | [13 empty] | 7
[28 empty] | S 1- 5 | [13 empty] | 6
L 1- 5
[26 empty] | 1 | 2 | 3 | [11 empty] | 5
[5 empty] | Př L | [16 empty] | L | vynecháno 300 m v měřítku
[15 empty] | EMZ 1 | [9 empty] | Vy 1
[15 empty] | ( CVk1/C1 ) | [5 empty] | vlečka ZNZZ Bečváry | [10 empty] | zámky
[16 empty] | CVk1 | [12 empty] | EMZ 2 | Vk 1 |  | volnosti koleje |  |  |  |  | Vk 2 | EMZ 3
[29 empty] | ( Vk1/2t/2 ) | [8 empty] | ( Vk2/5t/5 )
C1
ZL
Vjezdové / odjezdové rychlosti :
č. | staničení | N | námezník | přest. |  | č. | staničení | N | námezník | přest. | č. | staničení | N | námezník | přest. |  |  | poznámka | [15 empty] | v pokračování traťové koleje - rychlost traťová s místním omezením | [8 empty] | č. | staničení | N | námezník | přest. |  |  | poznámka |  | č. | staničení | N | námezník | přest.
[5 empty] | Obvod výpravčího | [10 empty] | Obvod posunu | [17 empty] | při jízdě do odbočky - není-li uvedeno jinak, rychlost 40 km/h | [13 empty] | Obvod posunu | [5 empty] | Obvod výpravčího
C1 | 3.419 | 37 | 3.456 | elm. |  | 1 | 3.855 | -51 | 3.804 | elm. | [23 empty] | Současné vlakové cesty | [17 empty] | 6 | 16.14 | -37 | 16.103 | elm.
= | 15.369 | 37 | 15.406 | elm. |  | 3 | 15.85 | 51 | 15.901 | elm. | 2 | 15.823 | 51 | 15.874 | ručně | odtlačný výměnový zámek, klíč je v kontrolním zámku Vk1 | [17 empty] | Zabezpečovací zařízení neumožňuje současné vlakové cesty | [8 empty] | 5 | 16.113 | -37 | 16.076 | ručně | odtlačný výměnový zámek, klíč je v kontrolním zámku Vk2
1 | 15.805 | -51 | 15.754 | elm. |  | 4 | 15.877 | 42 | 15.919 | elm. | [23 empty] | vyjma současných odjezdů | [17 empty] | 7 | 16.17 | -37 | 16.133 | elm.
Výhybky
Výhybky
2
1
5
PZS 3ZNI km 15,815
PZS 3SBLI km 15,290
Ratboř
Zásmuky
Výhybky
Výhybky
3
PZS 3ZNI km 3,865
30
3
Bečváry
P5917
P5918