## titul
Trať : | 516 A |  |  |  | Km 45,000 | [6 empty] | Ev. č. : | 559666
| Staniční |  |  |  | Elektromechanické
| zabezpečovací |  |  |  | 2. kategorie | [5 empty] | Kód : 6
| zařízení : |  |  |  | ústřední stavědlo
| Dopravní stanoviště : |  |  |  | Dopravní kancelář
| ( km ) |  |  |  | 45
| Počet pracovníků : |  |  |  | Výpravčí - 1
Dozorce výhybek - 1 *)
* ) = obsazení v době stanovené rozvrhem služby. V době nepřítomnosti přebírá jeho povinnosti výpravčí.
| Zjišťování |  |  |  | výpravčí // dozorce výhybek *) | [5 empty] | zast. - 00 // 40
| konce vlaku |  |  |  | výpravčí | [5 empty] | proj. - 00
|  | Dopravní koleje | [5 empty] | Nástupiště u koleje
č. | Začátek | Konec | Délka | Poznámka |  | č. | Začátek | Konec | Délka | Poznámka
1 | 44.767 | 45.228 | 461 | Hlavní staniční kolej |  | 1 | 44.87 | 44.985 | 115 | č. I, úrovňové, jednostranné vnitřní
|  |  |  | směr Ledečko a Samechov | [5 empty] | konstrukce SUDOP T + desky K145
2 | 44.816 | 45.181 | 365 | Vjezd - odjezd - průjezd |  | 2 | 44.9 | 44.985 | 85 | č. II, úrovňové, jednostranné vnitřní
konstrukce SUDOP T + desky K145
4 | 44.862 | 45.134 | 272 | Vjezd - odjezd - průjezd |  | 4 | 44.88 | 45.03 | 150 | č. III, úrovňové, jednostranné vnitřní
konstrukce sypané
Sázava - Černé Budy

## Sázava-Černé Budy
[5 empty] | Směr : Ledečko | [12 empty] | Návěstidla - ŽST | [20 empty] | Návěstidla - ŽST | [15 empty] | Směr : Samechov
[14 empty] | Vjezdová |  |  |  | Odjezdová |  |  |  |  | Seřaďovací | [13 empty] | Seřaďovací |  | Odjezdová | [5 empty] | Vjezdová
[18 empty] | Obvod výpravčího | [11 empty] | Km 45,000 | [8 empty] | Obvod výpravčího
| Traťové | [49 empty] | Traťové
| zabezpečovací |  |  |  | Telefonické dorozumívání |  |  | Kód : 1 | [5 empty] | Př L | 44.102 |  |  |  |  | S 2 | 44.816 |  | Stanice bez | [5 empty] | SENA | C | JTom | [5 empty] | Stanice bez |  |  |  | L 2 | 45.181 |  |  | Př S | 46.04 |  |  |  |  | zabezpečovací |  |  |  | Telefonické dorozumívání |  |  | Kód : 1
| zařízení : |  |  |  | provoz podle D - 2 | [12 empty] | S 1 | 44.767 |  |  |  | seřaďovacích | [13 empty] | seřaďovacích |  | L 1 | 45.228 | [10 empty] | zařízení : |  |  |  | provoz podle D - 2
[14 empty] | L | 44.562 |  |  |  |  | S 4 | 44.862 |  | návěstidel | [6 empty] | VI. / 2012 | [6 empty] | návěstidel |  |  |  | L 4 | 45.134 |  |  | S | 45.53
| Zjišťování konce |  |  |  | výpravčí |  | zast. | 00 | [42 empty] | Zjišťování konce |  |  |  | výpravčí |  | zast. | 00
| vlaku : |  |  |  | vždy |  | proj. | 00 | [42 empty] | vlaku : |  |  |  | vždy |  | proj. | 00
44.678
[9 empty] | 44.678 | [5 empty] | V1 |  |  |  | vlečka V1093
Vk 1
[27 empty] | 5 |  |  |  |  | 45.067
[17 empty] | S 1 | [12 empty] | T1 | [26 empty] | S
[11 empty] | 1 | [8 empty] | 3 | [11 empty] | 6 | [15 empty] | 9
S 2
|  | L | [39 empty] | L 1
[16 empty] | 2 | [9 empty] | S 4 | [16 empty] | 8
L 2
[12 empty] | 44,722 |  |  | vlečka V1093 | [6 empty] | 4 | [12 empty] | L 4 |  |  | 7 | [8 empty] | 45,279
[17 empty] | SVk 1 | [24 empty] | Vk 5
Vk 4
[25 empty] | S1 | [7 empty] | S3
[28 empty] | SVk 2 |  | vlečka V1093
[32 empty] | S2 |  | 45.122
SVk 3
44.678
č. | staničení | N | námezník | přest. |  | poznámka |  |  |  | č. | staničení | N | námezník | přest. |  |  | poznámka | [21 empty] | č. | staničení | N | námezník | přest. |  |  | poznámka |  |  |  | č. | staničení | N | námezník | přest. |  | poznámka
[9 empty] | Obvod dozorce výhybek *) a posunu v.č.V1,5 a S1 | [20 empty] | Vjezdové / odjezdové rychlosti : | [18 empty] | Obvod dozorce výhybek *) a posunu v.č.T1/6, S2a/b a S3
v pokračování traťové koleje - rychlost traťová s místním omezením
1 | 44.714 | 51 | 44.765 | elm. | přestavuje se kličkou z ÚS v DK |  |  |  |  | 4a | 44.819 | 51 | 44.87 | r/z | ručně/ústředně závorována, závorník v ÚS v DK | [14 empty] | při jízdě do odbočky - rychlost 40 km/h | [8 empty] | T1 | 45 | 37 | 45.037 | ručně | KVZ, klíč T1/6 je držen zástrškovým zámkem v ÚZ v DK | [5 empty] | 7a | 45.182 | 42 | 45.224 | r/z | ručně/ústředně závorována, závorník v ÚS v DK
|  |  | 0 | [6 empty] | 4b | 44.819 | -51 | 44.768 | r/z | ručně/ústředně závorována, závorník v ÚS v DK | [23 empty] | 6 | 45.062 | -37 | 45.025 | ručně | výměnový zámek, klíč je držen v kontrolním zámku v.č.T1 | [5 empty] | 7b | 45.182 | -42 | 45.14 | r/z | ručně/ústředně závorována, závorník v ÚS v DK
V1 | 44.751 | -37 | 44.714 | ručně | bez zabezpečení | [7 empty] | 0 | [16 empty] | Současné vlakové cesty | [8 empty] | S2a | 45.064 | 37 | 45.101 | ručně | bez zabezpečení | [5 empty] | 8 | 45.242 | -51 | 45.191 | r/z | ručně/ústředně závorována, závorník v ÚS v DK
2 | 44.759 | 51 | 44.81 | r/z | ručně/ústředně závorována, závorník v ÚS v DK |  |  |  |  | S 1 | 44.856 | 37 | 44.893 | ručně | bez zabezpečení | [14 empty] | Vzájemně vyloučeny jsou pouze protisměrné | [8 empty] | S2b | 45.064 | -37 | 45.027 | ručně | bez zabezpečení
3 | 44.794 | 51 | 44.845 | r/z | ručně/ústředně závorována, závorník v ÚS v DK |  |  |  |  | 5 | 44.894 | -37 | 44.857 | ručně | bez zabezpečení | [14 empty] | jízdní cesty na tutéž kolej | [8 empty] | S3 | 45.112 | -37 | 45.075 | ručně | bez zabezpečení | [5 empty] | 9 | 45.288 | -51 | 45.237 | elm. | přestavuje se kličkou z ÚS v DK
Sázava - Černé Budy
1
2
PZS - 3SNI km 44,620
P5777
Výhybky
Výhybky
3
PZS - 3SNI km 45,340
P5778
4
6
8
4 b
7
5
115
85
150
4 a
8 a
101
10