## titul
Trať : | 516 A / 515 B |  |  |  |  | Km 13,954 = 35,865 | [6 empty] | Ev. č. : | 561365
| Staniční |  |  |  |  | Mechanické
| zabezpečovací |  |  |  |  | 2. kategorie | [5 empty] | Kód : 3 / 4
| zařízení : |  |  |  |  | ústřední zámek v DK / ústřední zámek na St.II
| Dopravní stanoviště : |  |  |  | Dopravní kancelář |  |  | St. 1
| ( km ) |  |  |  | 13.954 |  |  | 13.682
| Počet pracovníků : |  |  |  | Výpravčí - 1 |  |  | Dozorce výhybek - 1
Staniční dozorce St.I - 1 *)
* ) = obsazení v době stanovené rozvrhem služby. V době nepřítomnosti přebírá jeho povinnosti výpravčí.
|  |  |  | směr : Vlastějovice | [5 empty] | směr : Kácov a Zbraslavice
| Zjišťování |  |  | výpravčí | zast. - 00 |  |  |  |  | dozorce výhybek |  | zast. - 30
| konce vlaku |  |  | vždy | proj. - 00 |  |  |  |  | výpravčí |  | proj. - 00
,
|  | Dopravní koleje | [6 empty] | Nástupiště u koleje
č. | Začátek | Konec | Délka | Poznámka |  |  | č. | Začátek | Konec | Délka | Poznámka
1 | 13.963 | 13.829 | 134 | Hlavní staniční kolej |  |  | 1 | 13.97 | 13.835 | 135 | č. II, úrovňové, jednostranné vnitřní
|  |  |  | směr Vlastějovice a Kácov | [6 empty] | všechna nást. jsou konstrukce sypané
2 | 14.088 | 13.829 | 259 | Hlavní staniční kolej |  |  | 2 | 13.94 | 13.84 | 100 | č. I, úrovňové, jednostranné vnitřní
směr Zbraslavice
3 | 13.933 | 13.735 | 198 | Vjezd - odjezd - průjezd |  |  | 3 | 13.93 | 13.835 | 95 | č. III, úrovňové, jednostranné vnitřní
|  |  | 0 | k.č.3 a 5 mimo směr Zbraslavice | [5 empty] | 0 | přístup na nást. je po přechodech od VB
5 | 13.904 | 13.769 | 135 | Vjezd - odjezd - průjezd |  |  | 5 | 13.92 | 13.835 | 85 | č. IV, úrovňové, jednostranné vnitřní
Zruč nad Sázavou

## Zruč nad Sázavou
[5 empty] | Směr : Vlastějovice | [11 empty] | Návěstidla - ŽST | [20 empty] | Návěstidla - ŽST | [15 empty] | Směr : Kácov // Zbraslavice
[14 empty] | Vjezdová |  |  | Odjezdová |  |  | Seřaďovací | [14 empty] | Seřaďovací |  |  | Odjezdové skupinové |  |  |  | Vjezdová
[17 empty] | Obvod výpravčího | [8 empty] | Km 13,954 | [11 empty] | Obvod výpravčího | [15 empty] | oba směry :
| Traťové | [40 empty] | Ze Zbraslavic |  | Z Kácova | [5 empty] | Traťové
| zabezpečovací |  |  |  | Telefonické dorozumívání |  |  | Kód : 1 | [5 empty] | Př L | 14.928 |  | Zhlaví bez |  |  | Stanice bez |  |  |  |  | SENA | C | JTom | [7 empty] | Stanice bez | [6 empty] | Př ZS | 34.9 | Př S | 13.036 |  |  |  |  | zabezpečovací |  |  |  | Telefonické dorozumívání |  |  | Kód : 1
| zařízení : |  |  |  | provoz podle D - 2 | [11 empty] | odjezdových |  |  | seřaďovacích | [14 empty] | seřaďovacích |  |  |  | L 2 - 5 | 13.671 |  | = | 12.989 | [6 empty] | zařízení : |  |  |  | provoz podle D - 2
[14 empty] | L | 14.528 |  | návěstidel |  |  | návěstidel | [5 empty] | IX. / 2012 | [8 empty] | návěstidel | [6 empty] | ZS | 35.47 | S | 13.44
[42 empty] | = | 13.559 | [10 empty] | oba směry :
| Zjišťování konce |  |  |  | výpravčí |  | zast. | 00 | [41 empty] | Zjišťování konce |  |  |  | dozorce výhybek |  | zast. | 30
| vlaku : |  |  |  | vždy |  | proj. | 00 | [41 empty] | vlaku : |  |  |  | výpravčí |  | proj. | 00
[28 empty] | vlečka V1337 | [7 empty] | vlečka V1109 |  |  |  |  | 13.749
[12 empty] | vlečka V1337 | [18 empty] | 103 |  |  | 104
Vk 9
[21 empty] | 102 | [6 empty] | vlečka V1337
Vk 8
105
[32 empty] | 13.93 |  |  | Vk 7
[17 empty] | Vk 2 | [8 empty] | 14.001 | [8 empty] | Vk 6 |  |  | 10 |  |  | 13
[18 empty] | Vk 1 | [12 empty] | Vk 5
[26 empty] | 14.006 |  | vlečka Výtopna |  |  |  |  | 7 | [10 empty] | 14
[15 empty] | 101 |  | EZ |  | 14.205 |  |  |  | Vk 3 | [5 empty] | 6 | [16 empty] | 15
[17 empty] | ( Vk1/Vk2/1 ) | [38 empty] | S
[12 empty] | 1 | [11 empty] | 3 |  |  | 5 | [6 empty] | 8 |  |  |  |  | 11 | [7 empty] | 16
[22 empty] | 2 | [14 empty] | 901
|  | L | [44 empty] | L 2- 5
[26 empty] | 4 | [7 empty] | 9 |  |  |  |  | 12 | [13 empty] | ZS
[29 empty] | Vk 4 | [11 empty] | 13.74
č. | staničení | N | námezník | přest. |  | poznámka |  |  |  | č. | staničení | N | námezník | přest. |  | poznámka | [13 empty] | P5846 a P6022 | [7 empty] | č. | staničení | N | námezník | přest. |  |  | poznámka |  |  |  | č. | staničení | N | námezník | přest. |  | poznámka
[9 empty] | Obvod staničního dozorce *) | [38 empty] | Obvod dozorce výhybek
101 | 14.29 | -37 | 14.253 | ručně | bez zabezpečení |  |  |  |  | 3 | 14.032 | 37 | 14.069 | ručně | výměnový zámek, klíč je držen v kontrolním zámku Vk 3 | [10 empty] | Vjezdové / odjezdové rychlosti : | [11 empty] | 8 | 13.829 | -51 | 13.778 | ručně | výměnový zámek, klíč je držen v kontrolním zámku v.č.12 | [5 empty] | 13 | 13.749 | 51 | 13.8 | ručně | bez zabezpečení
102a | 14.129 | 37 | 14.166 | ručně | bez zabezpečení | [9 empty] | klíč Vk3/3 je držen v ÚZ v DK | [10 empty] | v pokračování traťové koleje - rychlost traťová s místním omezením | [11 empty] | 9 | 13.829 | -51 | 13.778 | ručně | výměnový zámek, klíč je držen v kontrolním zámku v.č.11 | [5 empty] | 14 | 13.718 | 51 | 13.769 | ručně | výměnový zámek, klíč je držen v kontrolním zámku Vk 9
102b | 14.129 | -37 | 14.092 | ručně | bez zabezpečení |  |  |  |  | 4 | 14.007 | -37 | 13.97 | ručně | výměnový zámek, klíč je držen v kontrolním zámku Vk 4 | [10 empty] | při jízdě do odbočky - rychlost 40 km/h | [11 empty] | 901 | 13.797 | kříž | [11 empty] | 0 |  | klíč Vk9/Vk8/14 je držen v ÚZ na St.II, klíč Vk6/Vk7 tamtéž
103 | 13.94 | -40 | 13.9 | ručně | výměnový zámek, klíč je v úschově u vlečkaře | [9 empty] | klíč Vk4/4 je držen v ÚZ v DK, klíč Vk5 tamtéž | [22 empty] | 10 | 13.776 | 37 | 13.813 | ručně | bez zabezpečení, klíč Vk6/Vk7 je držen v ÚZ na St.II | [5 empty] | 15 | 13.693 | 42 | 13.735 | ručně | výměnový zámek do obou směrů, klíč je držen v ÚZ na St.II
1 | 14.32 | -37 | 14.283 | ručně | výměnový zámek, klíč je držen v kontrolním zámku Vk 2 |  |  |  |  | 5 | 14 | -37 | 13.963 | ručně | výměnový zámek do obou směrů, klíč je držen v ÚZ v DK | [10 empty] | Současné vlakové cesty | [11 empty] | 11 | 13.765 | 51 | 13.816 | ručně | kontrolní výměnový zámek, klíč 11/9 je držen v ÚZ na St.II | [5 empty] | 16 | 13.666 | 51 | 13.717 | ručně | výměnový zámek do obou směrů, klíč je držen v ÚZ na St.II
[5 empty] | klíč Vk1/Vk2/1 je držen v EZ v kolejišti |  |  |  |  | 6 | 13.97 | -37 | 13.933 | ručně | kontrolní výměnový zámek, klíč 6/7 je držen v ÚZ v DK | [10 empty] | Zabezpečovací zařízení neumožňuje současné vlakové cesty | [11 empty] | 12 | 13.765 | 51 | 13.816 | ručně | kontrolní výměnový zámek, klíč 12/8 je držen v ÚZ na St.II | [5 empty] | 104 | 13.83 | 40 | 13.87 | ručně | bez zabezpečení
2 | 14.125 | -37 | 14.088 | ručně | výměnový zámek do obou směrů, klíč je držen v ÚZ v DK |  |  |  |  | 7 | 13.904 | 37 | 13.941 | ručně | výměnový zámek, klíč je držen v kontrolním zámku v.č.6 | [10 empty] | vyjma současných odjezdů | [11 empty] | = | 35.676 | 51 | 35.727 | [7 empty] | 105 | 13.776 | 40 | 13.816 | ručně | bez zabezpečení
Zruč nad Sázovou
2
výstr. kříže km 14,350
P5847
PZS - 3ZNI km 13,659
P5846
Výhybky
Výhybky
4
3 a
1
3
5
7
9
11
13
15
Vlastějovice
Kácov
Zbraslavice
P6022
PZS - 1SNI km 34,485
St. II
5 a
85
95
100
135
15 a
km 13,940 v.č.103 = 0,000 vlečky V1109
km 14,129 v.č.102 = 0,000 vlečky V1337