## Cerekvice nad Loučnou
|  |  | Směr : Vysoké Mýto město | [22 empty] | Směr : Litomyšl
[10 empty] | Trať : 517 |  |  |  | Km 15,241 |  |  |  | Ev. č. : 552539
[8 empty] | Návěstidla | [9 empty] | Návěstidla
|  |  | Traťové zabezpečovací zařízení : |  |  |  |  | Lichoběžníková tabulka | [9 empty] | Lichoběžníková tabulka | [7 empty] | Traťové zabezpečovací zařízení :
Dopravna D 3
|  |  | Telefonické dorozumívání | [22 empty] | Telefonické dorozumívání
|  |  | provoz podle D - 3 | [10 empty] | Sídlo dirigujícího dispečera : | [11 empty] | provoz podle D - 3
Choceň
|  |  | Kód : 15 | [5 empty] | 15.107 | [9 empty] | 15.6 | [6 empty] | Kód : 15
Telefon, ÚZ
15.241
neobsazeno
Vjezdové / odjezdové rychlosti :
v pokračování traťové koleje - rychlost traťová s místním omezením
při jízdě do odbočky - rychlost 40 km/h
L T
[6 empty] | 1 |  | 2 | [13 empty] | 7 |  | 8
L T
[6 empty] | 15.162 |  |  | 3 | [9 empty] | Vk 1 |  |  | 6
[16 empty] | 4 |  | vlečka ACHP |  | 5
[15 empty] | V2 |  |  |  | V1
Současné vlakové cesty
Jsou dovoleny PN pro trať:
Choceň - Litomyšl v souladu s předpisem D3
[10 empty] | Dopravní koleje |  |  |  |  | Nástupiště u koleje
č. | staničení | N | námezník | přest. |  |  | poznámka |  |  | č. | Začátek | Konec | Délka | C | č. | Začátek | Konec | Délka |  | č. | staničení | N | námezník | přest. |  | poznámka
[16 empty] | Náv. 189: | 15.291 |  |  | V1 |  | vlečkaře - km nezjištěn |  | ručně | bez zabezpečení
1 | 15.157 | 37 | 15.194 | ručně | vým. odtlačný zámek, klíč je držen v kont. zámku v.č.3 |  |  |  |  | 1 | 15.224 | 15.468 | 244 | SENA | [5 empty] | 5a |  | vlečkaře - km nezjištěn |  | ručně | kontrolní výměnový zámek, klíč 5a/6 je v ÚZ
2 | 15.187 | 37 | 15.224 | ručně | vým. odtl. zámek do obou směrů, klíč I. je v soupravě HK |  |  |  |  | 3 | 15.224 | 15.468 | 244 | JTom | 1 | 15.22 | 15.33 | 110 |  | 5b |  | vlečkaře - km nezjištěn |  | ručně | bez zabezpečení
3 | 15.222 | -40 | 15.182 | ručně | kontrolní výměnový zámek, klíč 3/1t/1 je v ÚZ |  |  |  |  | Manipulační koleje | [9 empty] | 6 | 15.5 | -37 | 15.463 | ručně | výměnový zámek, klíč je v kontrolním zámku v.č.5a
V2 |  | vlečkaře - km nezjištěn |  | ručně | bez zabezpečení |  |  |  |  | 2 | 15.222 | 15.463 | 241 | V. | 3 | 15.254 | 15.324 | 70 |  | 7 | 15.505 | -37 | 15.468 | ručně | vým. odtl. zámek do obou směrů, klíč II. je v soupravě HK
4 |  | vlečkaře - km nezjištěn |  | ručně | bez zabezpečení |  |  |  |  | 2 a | 15.162 | 15.182 | 20 | 2008 |  |  |  | 0 |  | 8 | 15.535 | -37 | 15.498 | ručně | vým. odtlačný zámek, klíč je držen v kont. zámku Vk1
[10 empty] | 4 | zarážedlo | nám.v.č.4 | 112
Cerekvice nad Loučnou
2
Výhybky
Výhybky
1
3
ÚZ
4
výstr. kříže km 15,155
2 a
1
1