## Holice
|  |  | Směr : Moravany | [23 empty] | Směr : Borohrádek
[11 empty] | Trať : 517B |  |  |  | Km 38,706 |  |  |  | Ev. č. : 555136
[7 empty] | Návěstidla | [11 empty] | Návěstidla
|  |  | Traťové zabezpečovací zařízení : |  |  |  | Lichoběžníková tabulka | [11 empty] | Lichoběžníková tabulka | [7 empty] | Traťové zabezpečovací zařízení :
Dopravna D 3
|  |  | Telefonické dorozumívání |  |  |  |  | 38.414 | [11 empty] | 39.201 | [6 empty] | Telefonické dorozumívání
|  |  | provoz podle SŽDC (ČD) D3 | [11 empty] | Sídlo dirigujícího dispečera : | [11 empty] | provoz podle SŽDC (ČD) D3
[7 empty] | Rychlostníky | [7 empty] | Moravany |  |  |  | Rychlostníky
|  |  | Kód : 15 |  |  |  |  | 40 | 38.42 | [10 empty] | 39.01 | 45 | [5 empty] | Kód : 15
[8 empty] | 45 | 38.46 | [10 empty] | 39.2 | 40
[7 empty] | Přejezdníky | [7 empty] | Telefon |  |  |  | Přejezdníky
[8 empty] | OX384 | 38.509 | [5 empty] | 38.706
[8 empty] | OX386 | 38.622 | [5 empty] | neobsazeno |  |  |  |  | 39.005 | X390
Vjezdové / odjezdové rychlosti :
rychlost 40 km/h
HVk 1
Vlečka č: V4406
Vk 4
[8 empty] | Vk 2 | [11 empty] | 6
|  | OX384 |  |  | OX386 | [20 empty] | X390 |  | L T
3
[5 empty] | 1 | [18 empty] | 5 |  | 7
L T
[6 empty] | 2 | [13 empty] | 4
[8 empty] | Vk 1 | [9 empty] | Vk 3
klíč od ÚZ KD v SHK - III.
Současné vjezdy
Jsou dovoleny PN pro trať:
Moravany - Borohrádek v souladu s předpisem D3
č. | staničení | N | námezník | přest. |  | poznámka |  |  |  |  | Dopravní koleje |  |  |  |  | Nástupiště u koleje |  |  |  |  | č. | staničení | N | námezník | přest. |  | poznámka
1 | 38.622 | 37 | 38.659 | ručně | odtl.kontr.výměnový zámek, klíč 1t/1 je v SHK - I. | [5 empty] | č. | Začátek | Konec | Délka | C | č. | Začátek | Konec | Délka |  | Vk 3 | 38.879 |  |  | ručně | kontrolní zámek, klíč Vk 3/4 je v ÚZ v DK
[17 empty] | Náv. 189: | 38.748 |  |  | Vk 4 | 38.883 |  |  | ručně | kontrolní zámek, klíč Vk 4/7 je v ÚZ v DK
2 | 38.652 | 37 | 38.689 | ručně | výměnový zámek, klíč je v kontrolním zámku Vk 1 | [5 empty] | 1 | 38.689 | 38.936 | 247 | SENA | 1 | 38.715 | 38.775 | 60 |  | HVk1 | 38.883 |  |  | ručně | kontrolní zámek, klíč HVk 1/6 je v ÚZ v DK
3 | 38.652 | 37 | 38.689 | ručně | odtlačný kontrolní výměnový zámek, klíč je v KZ Vk 2 | [5 empty] | 2 | 38.689 | 38.879 | 190 | JTom | konstrukce - SUDOP T + desky K150 |  |  |  |  | 4 | 38.916 | -37 | 38.879 | ručně | výměnový zámek, klíč je v kontrolním zámku Vk 3
[11 empty] | Manipulační koleje |  |  |  |  | obě N jsou úrovňové, oboustranné |  |  |  |  | 5 | 38.973 | -37 | 38.936 | ručně | odtl.kontr.výměnový zámek, klíč 5t/5 je v SHK - II.
Vk 1 | 38.689 |  |  | ručně | kontrolní zámek, klíč Vk 1/2 je v ÚZ v DK | [5 empty] | 3 | 38.689 | 38.883 | 194 | I. | 2 | 38.715 | 38.755 | 40 |  | 6 | 38.92 | -37 | 38.883 | ručně | odtlačný kontrolní výměnový zámek, klíč je v KZ HVk 1
Vk 2 | 38.689 |  |  | ručně | kontrolní zámek, klíč Vk 2/3 je v ÚZ v DK | [5 empty] | 4 | 38.689 | 38.879 | 190 | 2012 | konstrukce - Tischer |  |  |  |  | 7 | 39.003 | -37 | 38.966 | ručně | odtlačný kontrolní výměnový zámek, klíč je v KZ Vk 4
0
Holice
Výhybky
Výhybky
P5067
1
2
3
4
výstr. kříže km 39,080
1
1
PZS - 3SNL km 38,480
P5065
40
40
45
PZS - 3ZNL km 38,586
P5066
40
60
45