## titul
Trať : | 517 B |  |  |  | Km 23,842 | [6 empty] | Ev. č. : | 556134
Dopravna D 3
Mechanické
| Zabezpečovací |  |  |  | výhybky a výkolejky přestavuje uzamyká doprovod vlaku | [5 empty] | Kód : 1
| zařízení : |  |  |  | Hlavní klíče od výhybek a výkolejek jsou drženy v ústředním zámku ( ÚZ VB ),
výsledný klíč č.III ústředního zámku je v soupravě hlavních klíčů, tak jako ostatní HK I.-II.
| Dopravní stanoviště : |  |  |  | Služební místnost - T
| ( km ) |  |  |  | 23.842
| Sídlo dirigujícího dispečera : |  |  |  | Moravany
záznam hovorů zařízením ReDat
|  | Dopravní koleje | [5 empty] | Nástupiště u koleje
č. | Začátek | Konec | Délka | Poznámka |  | č. | Začátek | Konec | Délka | Poznámka
1 | 23.696 | 24.228 | 532 | Hlavní staniční kolej |  | 1 | 23.823 | 23.882 | 59 | č. II, úrovňové, oboustranné vnitřní
směr Chrudim město a Moravany
0
2 | 23.696 | 24.228 | 532 | Vjezd - odjezd - průjezd |  | 2 | 23.81 | 23.89 | 80 | č. I, úrovňové, jednostranné vnitřní
Hrochův Týnec

## Hrochův Týnec
[5 empty] | Směr : Chrudim město | [7 empty] | Návěstidla | [21 empty] | Návěstidla | [10 empty] | Směr : Moravany
[9 empty] | Hranice dopravny |  |  |  | Krycí *) |  |  |  | Místo zastavení | [15 empty] | Krycí **) |  |  |  | Hranice dopravny
[17 empty] | U koleje č.1 a 2 | [5 empty] | Km 23,842
| Traťové |  |  |  | Telefonické dorozumívání |  |  |  | LT |  |  |  | Př Lk | 23.032 | Sk | [17 empty] | Lk |  | Př Sk | 24.874 | LT |  |  |  |  | Traťové |  |  |  | Telefonické dorozumívání
| zabezpečovací | [5 empty] | Kód : 15 |  | L | 23.429 |  |  |  |  | 2-1 | 23.737 | Návěst 189 |  |  |  |  | KANGO | C | JTom | [8 empty] | 1-2 | 24.153 |  |  | S | 24.477 |  |  |  | zabezpečovací | [7 empty] | Kód : 15
| zařízení : |  |  |  | provoz podle SŽDC D3 |  |  |  | s číslem "1" |  |  |  | Lk | 23.432 |  |  | 23.85 | [17 empty] | Sk | 24.474 | s číslem "1" |  |  |  |  | zařízení : |  |  |  | provoz podle SŽDC D3
IV. / 2013
[5 empty] | *) = povolující návěst krycího návěstidla je podmíněna | [40 empty] | **) = povolující návěst krycích návěstidel je podmíněna
[5 empty] | bezporuchovým stavem přilehlého PZS P5021. | [40 empty] | bezporuchovým stavem přilehlého PZS P5022.
[5 empty] | Obsluhu návěstidla Sk 2-1 provádí strojvedoucí | [40 empty] | Obsluhu návěstidla Lk 1-2 provádí strojvedoucí
[5 empty] | při odjezdu s dopravny Hrochův Týnec. | [40 empty] | při odjezdu s dopravny Hrochův Týnec.
23.653
[18 empty] | 5 | [7 empty] | 24.08
[43 empty] | most Novohradka |  |  |  |  | Sk | LTS | PřSk
[8 empty] | 1 | 2 | [30 empty] | 10
| PřLk | LTL | Lk | [10 empty] | Sk 2-1 | [15 empty] | Lk 1-2 | [19 empty] | Vlečka č: V4407
[9 empty] | 3 | [40 empty] | UP 3072
[25 empty] | 8 | [9 empty] | 9 | [14 empty] | zrušeno k 31.8.2012
[21 empty] | 0 | [21 empty] | km 80,751 |  | CVk1
[8 empty] | 23.654 | [7 empty] | 4 |  |  |  | 6 |  | Vk 1
7
24.142
ÚZ HKIII.
[19 empty] | ( ÚZ VB ) | [9 empty] | 24.142
č. | staničení | N | námezník | přest |  | poznámka |  |  | č. | staničení | N | námezník | přest |  |  |  | poznámka | [5 empty] | Vjezdové / odjezdové rychlosti : |  |  |  | č. | staničení | N | námezník | přest |  |  |  | poznámka |  |  |  | č. | staničení | N | námezník | přest |  |  |  | poznámka
v pokračování traťové koleje - rychlost traťová s místním omezením
[9 empty] | 3 | 23.686 | 37 | 23.723 | ručně | výměnový zámek, klíč je držen v kontrolním zámku v.č.4 | [8 empty] | při jízdě do odbočky - rychlost 40 km/h
1 | 23.659 | 37 | 23.696 | ručně | odtlačný kontrolní výměnový zámek do obou směrů, klíč 1t/1 je v SHK - I. |  |  |  | 4 | 23.754 | -37 | 23.717 | ručně | kontrolní VZ, klíč typu 5 od 4/3 je držen v ÚZ ve služební místnosti | [12 empty] | 8 | 23.992 | -37 | 23.955 | ručně | výměnový zámek, klíč je držen v kontrolním zámku Vk1 | [6 empty] | 9 | 24.197 | 37 | 24.234 | ručně | výměna je mechanicky zapevněna ve směru k v.č.10
[9 empty] | 5 | 23.813 | -37 | 23.776 | ručně | výměnový zámek, klíč je držen v kontrolním zámku v.č.2 | [8 empty] | Současné vjezdy | [6 empty] | 0
2 | 23.686 | 37 | 23.723 | ručně | odtlačný kontrolní VZ, klíč typu 13 od 2t/2/5 je držen v ÚZ ve služební místnosti |  |  |  | 6 | 23.89 | 37 | 23.927 | ručně | výměnový zámek, klíč typu 10 od v.č.6 je držen v ÚZ ve služební místnosti | [8 empty] | Jsou dovoleny PN pro trať: | [8 empty] | klíč typu 22 od Vk1/8 je držen v ÚZ ve služební místnosti | [6 empty] | 10 | 24.265 | -37 | 24.228 | ručně | odtlačný kontrolní výměnový zámek do obou směrů, klíč 10t/10 je v SHK - II.
[9 empty] | 7 | 23.925 | 37 | 23.962 | ručně | bez zabezpečení | [8 empty] | Moravany - Chrudim v souladu s předpisem D3 | [6 empty] | 0
Hrochův Týnec
1
3
2
ÚZ
59
80
Výhybky
Výhybky
4
6
8
3 a
1
1
P 5021 - 3ZI km 23,647
P 5022 - 3ZI km 24,349
4 a

## Hrochův Týnec od GVD14
[5 empty] | Směr : Chrudim město | [7 empty] | Návěstidla | [21 empty] | Návěstidla | [12 empty] | Směr : Moravany
[9 empty] | Hranice dopravny |  | Indikátor Sv |  | Krycí *) |  |  |  | Místo zastavení | [15 empty] | Krycí **) |  |  |  | Indikátor Sv |  | Hranice dopravny
[17 empty] | U koleje č.1 a 2 | [5 empty] | Km 23,842
| Traťové |  |  |  | Telefonické dorozumívání |  |  |  | LT |  |  |  | Př Lk | 23.032 | Sk | [17 empty] | Lk |  | Př Sk | 24.874 |  |  | LT |  |  |  |  | Traťové |  |  |  | Telefonické dorozumívání
| zabezpečovací | [5 empty] | Kód : 15 |  | L | 23.429 | Sv 1 | 23.656 |  |  | 2-1 | 23.737 | Návěst 189 |  |  |  |  | KANGO | C | JTom | [8 empty] | 1-2 | 24.153 |  |  | Sv 10 | 24.268 | S | 24.477 |  |  |  | zabezpečovací | [7 empty] | Kód : 15
| zařízení : |  |  |  | provoz podle SŽDC D3 |  |  |  | s číslem "2" |  |  |  | Lk *) | 23.432 |  |  | 23.85 | [17 empty] | Sk**) | 24.474 |  |  | s číslem "1" |  |  |  |  | zařízení : |  |  |  | provoz podle SŽDC D3
[15 empty] | návěst „Místo zastavení“ platí pro vlaky (PMD) vždy | [7 empty] | VIII. / 2013
[9 empty] | *) návěstidlo Lk je doplněno "Štítem Op" na P5021 | [30 empty] | **) návěstidlo Sk je doplněno "Štítem Op" na P5022
[5 empty] | *) = povolující návěst krycího návěstidla je podmíněna | [42 empty] | **) = povolující návěst krycích návěstidel je podmíněna
[5 empty] | bezporuchovým stavem přilehlého PZS P5021. | [42 empty] | bezporuchovým stavem přilehlého PZS P5022.
[5 empty] | Obsluhu návěstidla Sk 2-1 provádí strojvedoucí | [42 empty] | Obsluhu návěstidla Lk 1-2 provádí strojvedoucí
[5 empty] | při odjezdu s dopravny Hrochův Týnec. | [42 empty] | při odjezdu s dopravny Hrochův Týnec.
23.653
[18 empty] | 5 | [7 empty] | 24.08
Sv 10
[45 empty] | most Novohradka |  |  |  |  | Sk | LTS | PřSk
[8 empty] | 1 | 2 | [32 empty] | 10
| PřLk | LTL | Lk |  |  |  |  | Sv 1 | [5 empty] | Sk 2-1 | [15 empty] | Lk 1-2 | [21 empty] | Vlečka č: V4407
[9 empty] | 3 | [42 empty] | UP 3072
[25 empty] | 8 | [9 empty] | 9 | [16 empty] | zrušeno k 31.8.2012
[21 empty] | 0 | [23 empty] | km 80,751 |  | CVk1
[8 empty] | 23.654 | [7 empty] | 4 |  |  |  | 6 |  | Vk 1
7
24.142
ÚZ HKIII.
[19 empty] | ( ÚZ VB ) | [9 empty] | 24.142
č. | staničení | N | námezník | přest |  | poznámka |  |  | č. | staničení | N | námezník | přest |  |  |  | poznámka | [9 empty] | č. | staničení | N | námezník | přest |  |  |  | poznámka | [5 empty] | č. | staničení | N | námezník | přest |  |  |  | poznámka
[9 empty] | 3 | 23.686 | 37 | 23.723 | ručně | výměnový zámek, klíč je držen v kontrolním zámku v.č.4
1 | 23.659 | 37 | 23.696 | SV | Přednostní poloha na kolej č. 2 |  |  |  | 4 | 23.754 | -37 | 23.717 | ručně | kontrolní VZ, klíč typu 5 od 4/3 je držen v ÚZ ve služební místnosti | [12 empty] | 8 | 23.992 | -37 | 23.955 | ručně | výměnový zámek, klíč je držen v kontrolním zámku Vk1 | [8 empty] | 9 | 24.197 | 37 | 24.234 | ručně | výměna je mechanicky zapevněna ve směru k v.č.10
[9 empty] | 5 | 23.813 | -37 | 23.776 | ručně | výměnový zámek, klíč je držen v kontrolním zámku v.č.2 | [8 empty] | Vjezdové / odjezdové rychlosti : | [6 empty] | 0
2 | 23.686 | 37 | 23.723 | ručně | odtlačný kontrolní VZ, klíč typu 13 od 2t/2/5 je držen v ÚZ ve služební místnosti |  |  |  | 6 | 23.89 | 37 | 23.927 | ručně | výměnový zámek, klíč typu 10 od v.č.6 je držen v ÚZ ve služební místnosti | [8 empty] | v pokračování traťové koleje - rychlost traťová s místním omezením | [8 empty] | klíč typu 22 od Vk1/8 je držen v ÚZ ve služební místnosti | [8 empty] | 10 | 24.265 | -37 | 24.228 | SV | Přednostní poloha na kolej č. 1
[9 empty] | 7 | 23.925 | 37 | 23.962 | ručně | bez zabezpečení | [8 empty] | při jízdě do odbočky - rychlost 40 km/h | [6 empty] | 0
Hrochův Týnec
3
ÚZ
59
80
Výhybky
Výhybky
4
6
8
3 a
2
1
P 5021 - 3ZI km 23,647
P 5022 - 3ZI km 24,349
4 a
1 <
> 2

## titul od GVD14
Trať : | 517 B |  |  |  | Km 23,842 | [6 empty] | Ev. č. : | 556134
Dopravna D 3
Mechanické
| Zabezpečovací |  |  |  | výhybky a výkolejky (mimo v.č.1 a 10) přestavuje uzamyká doprovod vlaku | [5 empty] | Kód : 1
| zařízení : |  |  |  | Hlavní klíče od výhybek a výkolejek jsou drženy v ústředním zámku ( ÚZ VB ),
výsledný klíč č.III ústředního zámku je v soupravě hlavních klíčů, tak jako ostatní HK I.-II.
| Dopravní stanoviště : |  |  |  | Služební místnost - T
| ( km ) |  |  |  | 23.842
| Sídlo dirigujícího dispečera : |  |  |  | Moravany
záznam hovorů zařízením ReDat
|  | Dopravní koleje | [5 empty] | Nástupiště u koleje
č. | Začátek | Konec | Délka | Poznámka |  | č. | Začátek | Konec | Délka | Poznámka
1 | 23.696 | 24.228 | 532 | Hlavní staniční kolej |  | 1 | 23.823 | 23.882 | 59 | č. II, úrovňové, oboustranné
|  |  |  | ze směru Moravany | [5 empty] | konstrukce Tischer
2 | 23.696 | 24.228 | 532 | Hlavní staniční kolej |  | 2 | 23.81 | 23.89 | 80 | č. I, úrovňové, jednostranné
|  |  | 0 | ze směru Chrudim město |  |  |  |  | 0 | konstrukce Tischer
Hrochův Týnec