## titul
Trať : | 519 A |  |  |  |  | Km 171,422 | [6 empty] | Ev. č. : | 549568
| Staniční |  |  |  |  | Elektronické stavědlo - ESA 11
| zabezpečovací |  |  |  |  | 3. kategorie, ovládání z JOP | [5 empty] | Kód : 22
| zařízení : |  |  |  |  | v SZZ je uplatněna boční ochrana vlakových cest a VCO
[5 empty] | SÚ | Dopravní kancelář
| Dopravní stanoviště : |  |  |  | 171.37 | 171.422
| ( km ) |  |  |  |  | Výpravčí - 2
| Počet pracovníků : |  |  |  |  | ovládá z DOZ ŽST Říčany a Strančice
Výprava vlaků s přepravou cestujících dle čl. 505 SŽDC (ČD) D2
| Traťové |  |  |  |  | oba směry :
| zabezpečovací |  |  |  |  | Automatický blok
| zařízení : |  |  |  |  | trojznakový, obousměrný
| Kód : |  |  |  |  | 10
| Zjišťování |  |  |  |  | samočinně činností | [5 empty] | zast. : | 90
| konce vlaku |  |  |  |  | zabezpečovacího zařízení | [5 empty] | proj. : | 30
|  | Dopravní koleje | [6 empty] | Nástupiště u koleje
č. | Začátek | Konec | Délka | Poznámka |  |  | č. | Začátek | Konec | Délka | Poznámka: obě N kons.SUDOP T + K230
0 | 171.23 | 171.806 | 576 | Vjezd - odjezd - průjezd, NTV |  |  | 0 + 1 | 171.27 | 171.47 | 200 | č. II, mimoúrovňové, ostrovní
|  |  | 0 |  |  |  | 2 | 171.256 | 171.456 | 200 | č. I, úrovňové, vnější
1 | 171.188 | 171.806 | 618 | Hlavní staniční kolej, NTV | [5 empty] | 0 | na N II. přístup podchodem v km 171,420
|  |  |  | směr Říčany |  |  | Nástupiště Praha - Horní Měcholupy zastávka u traťové koleje
1 a | 170.18 | 170.49 | 310 | Vjezd - odjezd - průjezd, NTV |  |  | č. | Začátek | Konec | Délka | Poznámka: obě N kons.SUDOP T + K230
2 | 171.23 | 171.817 | 587 | Hlavní staniční kolej, NTV |  |  | 1 | 173.748 | 173.948 | 200 | č. I, úrovňové, vnější
|  |  | 0 | směr Praha-Hostivař |  |  | 2 | 173.748 | 173.948 | 200 | č. II, úrovňové, vnější
2 a | 170.18 | 170.49 | 310 | Vjezd - odjezd - průjezd, NTV |  |  |  |  | Dopravní koleje
3 | 171.195 | 171.962 | 767 | Vjezd - odjezd - průjezd, NTV |  |  | č. | Začátek | Konec | Délka | Poznámka
5 | 171.236 | 171.896 | 660 | Vjezd - odjezd - průjezd, NTV |  |  | 101 | 172.28 | 173.045 | 765 | Vjezd - odjezd - průjezd, NTV
7 | 171.276 | 171.876 | 600 | Vjezd - odjezd - průjezd, NTV |  |  | 102 | 172.28 | 173.045 | 765 | Vjezd - odjezd - průjezd, NTV
9 | 171.276 | 171.86 | 584 | Vjezd - odjezd - průjezd, NTV |  |  | 103 | 172.18 | 173.045 | 865 | Vjezd - odjezd - průjezd, NTV
Praha - Uhříněves

## Praha-Uhříněves
[13 empty] | Návěstidla - ŽST | [10 empty] | Návěstidla - ŽST | [37 empty] | Návěstidla - ŽST | [15 empty] | Návěstidla - ŽST
[9 empty] | Vjezdová |  |  |  | Odjezdová |  |  |  | Cestová | [8 empty] | Seřaďovací | [35 empty] | Seřaďovací | [13 empty] | Cestová | [5 empty] | Odjezdová |  | Vjezdová
Z Říčan |  |  |  |  | Do Říčan | [9 empty] | Obvod výpravčího | [10 empty] | Obvod výpravčího | [12 empty] | Km 171,422 | [18 empty] | Obvod vlečkaře | [5 empty] | Obvod výpravčího | [15 empty] | Obvod výpravčího | [9 empty] | Do Prahy - Hostivaře | [5 empty] | Z Prahy - Hostivaře
směr : |  |  |  |  | směr : | [84 empty] | směr : | [5 empty] | směr :
správný |  | nesprávný |  |  | správný |  | nesprávný |  | Z koleje č. 2 |  | Z koleje č. 1 | [5 empty] | Sc 0 | 171.23 | [5 empty] | Se 1 | 170.64 | Se 4 | 171.072 | Se 7 | 171.125 | [8 empty] | SENA | C | JTom | [19 empty] | Se 10 | 171.721 | Se 13 | 172.073 | Se 16 | 172.178 | [8 empty] | Lc 0 | 171.806 |  |  |  |  | Sc101 | 172.28 | L 101 | 173.045 | Z koleje č. 2 |  | Z koleje č. 1 |  |  |  | správný |  | nesprávný |  |  |  | správný |  | nesprávný
[13 empty] | S 1a | 170.18 | Lc 1a | 170.49 |  |  | Sc 3 | 171.195 | Sc 7 | 171.276 | [35 empty] | Se 102 | vlečkaře | [6 empty] | Se 19 | 173.542 | Se 21 | 173.71 | [6 empty] | Lc 3 | 171.962 | Lc 7 | 171.876
2-1665 | 166.48 | 1-1665 | 166.48 |  | 1-1690 | 169.002 | 2-1690 | 169 | 2 L | 169.319 | 1 L | 169.319 |  |  |  |  | Sc 1 | 171.188 | [5 empty] | Se 2 | 170.68 | Se 5 | 171.073 | Se 8 | 171.625 | [9 empty] | VI. / 2011 | [20 empty] | Se 11 | 171.733 | Se 14 | 172.077 | Se 17 | 172.18 | [8 empty] | Lc 1 | 171.806 |  |  |  |  | Sc102 | 172.28 | L 102 | 173.045 | 2 S | 174.011 | 1 S | 174.011
[5 empty] | 1-1678 | 167.89 | 2-1680 | 167.925 |  |  |  |  | S 2a | 170.18 | Lc 2a | 170.49 |  |  | Sc 5 | 171.236 | Sc 9 | 171.276 | [35 empty] | Se 123 | 173.215 | [6 empty] | Se 20 | 173.542 | Se 22 | 173.71 | [6 empty] | Lc 5 | 171.896 | Lc 9 | 171.86 | [10 empty] | 2-1741 | 174.21 | 1-1741 | 174.21
2-1677 | 167.75 | 1-1677 | 167.75 |  | 1-1668 | 166.882 | 2-1668 | 166.884 | [8 empty] | Sc 2 | 171.23 | [5 empty] | Se 3 | 171.057 | Se 6 | 171.085 | Se 9 | 171.644 | [30 empty] | Se 12 | 171.954 | Se 15 | 172.16 | Se 18 | 173.102 | [8 empty] | Lc 2b | 171.817 |  |  |  |  | Sc103 | 172.18 | L 103 | 173.045
Vlečka č: V1138
Sc 9
Sc 7
[29 empty] | Se 7 |  |  | 12
[33 empty] | Sc 5 | [44 empty] | Vlečka č: V1124
[29 empty] | PSt.1 | [39 empty] | Vk 101 | [5 empty] | Se 102
[30 empty] | 11 | [40 empty] | 103
[31 empty] | Sc 3 | [33 empty] | Vlečka č: V1124
[26 empty] | 6 |  |  | 8 | [21 empty] | Lc 9
[55 empty] | 20 | [33 empty] | Vlečka č: V1124
[31 empty] | Sc 1 | [19 empty] | Lc 7 | [6 empty] | PSt.2 | [6 empty] | Se 16 |  |  |  |  | EZ
[26 empty] | Se 5 | [29 empty] | 22 | [7 empty] | Vk 2 | [5 empty] | ( Vk101 / 103 ) | [12 empty] | Se 123
[60 empty] | Se 14 | [17 empty] | Se 18
[26 empty] | 5 |  | 7 | [23 empty] | Lc 5 | [12 empty] | Sc 103 | [11 empty] | Vk 3
[22 empty] | 170.79 | [35 empty] | 24 | 25 | 26 |  | 27 | [13 empty] | 31 | [18 empty] | Praha - Horní Měcholupy zastávka
[26 empty] | Se 4 | [6 empty] | Sc 0 | [62 empty] | km 173,865
| 1 L | [5 empty] | S 1a |  | Lc 1a | [5 empty] | Se 1 | [35 empty] | 17 |  |  |  | Lc 3 | [7 empty] | Se 15 | [5 empty] | Sc 101 | [18 empty] | Se 19 |  |  |  |  | Se 21 | [5 empty] | 1 S
[12 empty] | 2 | 3 | [19 empty] | 13 | [15 empty] | Lc 1 | 16 | [5 empty] | 21 23 |  |  | Se 13 | [13 empty] | přerušovaná čára |  |  | L 103 |  | přerušovaná čára | [5 empty] | 32 | 33
[17 empty] | Se 2 |  | přerušovaná čára | [13 empty] | Sc 2 | [12 empty] | Se 10 | [8 empty] | Se 12 | [7 empty] | 28 | 29 |  |  |  |  | Sc 102 |  |  |  | úsek není v měřítku |  |  |  |  | úsek není v měřítku | [9 empty] | Se 20
[9 empty] | 1 | [9 empty] | úsek není v měřítku | [30 empty] | Lc 0 | [25 empty] | L 101
[16 empty] | 4 | [12 empty] | 9 10 | [16 empty] | 15 | [5 empty] | 18 19 | [14 empty] | 30 | [20 empty] | 34
| 2 L | [5 empty] | S 2a |  | Lc 2a | [17 empty] | Se 6 | [13 empty] | Se 8 | 14 |  |  |  | Se 11 |  |  |  | Lc 2b | [14 empty] | Se 17 | [10 empty] | L 102 | [16 empty] | Se 22 | [5 empty] | 2 S
[10 empty] | Boční ochrana vlakových cest |  |  |  |  | Vyloučené vlakové cesty |  |  |  |  | Rychlost VCO | [29 empty] | Vlečka č: V1282 + V1308 |  |  |  |  | Boční ochrana vlakových cest |  |  |  |  | Vyloučené vlakové cesty |  |  |  |  | Rychlost VCO
[22 empty] | 170.795 | [14 empty] | podchod v km 171,420 |  | 171.485
[10 empty] | od návěstidla Lc1a na staniční kolej 1 |  |  |  |  | od návěstidla Sc101, Sc102, Sc103 na staniční kolej 0 |  |  |  |  | 100 | [5 empty] | Se 3 | Vk 1 | [14 empty] | Se 9 | [12 empty] | od návěstidla Sc101 na staniční kolej 1 |  |  |  |  | od návěstidla Lc1a, Lc2a na staniční kolej 0 |  |  |  |  | 100
[10 empty] | od návěstidla Sc1 na staniční kolej 1a | [9 empty] | 100 | [34 empty] | od návěstidla Lc1 na staniční kolej 101 | [9 empty] | 100
Vjezdové / odjezdové rychlosti :
v pokračování traťové koleje - rychlost traťová s místním omezením
č. | staničení | N | námezník | přest. | č. | staničení | přest. |  |  |  |  | říčanské zhlaví |  |  |  |  | č. | staničení | přest. |  | č. | staničení | přest. | č. | staničení | přest. |  | č. | staničení | přest. |  | č. | staničení | přest. |  |  |  |  | při jízdě do odbočky - neníli uvedeno jinak, rychlost 50 km/h |  |  |  | č. | staničení | N | námezník | přest. | poznámka |  |  |  | č. | staničení | přest. |  | č. | staničení | přest. |  | č. | staničení | přest. |  | č. | staničení | přest. |  | č. | staničení | přest. |  | č. | staničení | přest. |  | č. | staničení | přest. |  | č. | staničení | přest. |  |  |  |  | hostivařské zhlaví |  |  |  |  | č. | staničení | přest. |  | č. | staničení | N | námezník | přest.
|  |  |  | Obvod výpravčího | [5 empty] | z / na |  | na / z |  | přes výhybky | [5 empty] | Obvod výpravčího | [8 empty] | Obvod výpravčího | [17 empty] | Obvod posunu | [13 empty] | Obvod výpravčího | [15 empty] | Obvod výpravčího | [7 empty] | z / na |  | na / z |  | přes výhybky | [6 empty] | Obvod výpravčího
[12 empty] | kolej č. : | [26 empty] | Současné vlakové cesty | [47 empty] | kolej č. :
1 | 170.492 | 55 | 170.547 | elm. | 3 | 170.577 | elm. |  |  | traťové koleje č. 1 |  | 0 |  | 4, 9, 10 |  |  | 5 | 171.074 | elm. |  | 7 | 171.114 | elm. | 9 | 171.141 | elm. |  | 11 | 171.167 | elm. |  | 13 | 171.227 | elm. |  |  |  |  | Vzájemně vyloučeny jsou všechny : 1) - protisměrné jízdní cesty na tutéž kolej | [8 empty] | vým. zámek, v závislosti na Vk101 |  |  |  | 15 | 171.719 | elm. |  | 17 | 171.88 | elm. |  | 19 | 171.897 | elm. |  | 21 | 171.985 | elm. |  | 23 | 171.991 | elm. |  | 25 | 172.069 | elm. |  | 27 | 172.118 | elm. |  | 29 | 172.163 | elm. |  |  | dopravní koleje č. 103 |  | 0 |  | 19, 18 |  |  | 31 | 173.049 | elm. |  | 33 | 173.461 | 55 | 173.516 | elm.
[10 empty] | traťové koleje č. 2 |  | 0 |  | 2, 3, 5, 7 | [24 empty] | 2) - jízdní cesty mající předepsanou rozdílnou polohu alespoň jedné pojížděné nebo odvratné výhybky |  |  |  | 103 | vlečkaře |  |  | ručně | Vk101 je opatřena kont.výk. zámkem | [36 empty] | dopravní koleje č. 101 |  | 0, 2 |  | 26, 25
2 | 170.571 | -55 | 170.516 | elm. | 4 | 170.657 | elm. |  |  | traťové koleje č. 2 |  | 2 |  | 2, 3 |  |  | 6 | 171.076 | elm. |  | 8 | 171.139 | elm. | 10 | 171.147 | elm. |  | 12 | 171.207 | elm. |  | 14 | 171.646 | elm. |  |  |  |  | 3) - jízdní cesty dané boční ochranou vlakových cest, není-li použita VCO ( vlaková cesta omezená ) | [8 empty] | klíč Vk101/103 je držen v EZ |  |  |  | 16 | 171.809 | elm. |  | 18 | 171.891 | elm. |  | 20 | 171.953 | elm. |  | 22 | 171.986 | elm. |  | 24 | 172.03 | elm. |  | 26 | 172.075 | elm. |  | 28 | 172.157 | elm. |  | 30 | 172.243 | elm. |  |  | dopravní koleje č. 102 |  | 1 |  | 26, 25 |  |  | 32 | 173.455 | elm. |  | 34 | 173.54 | -55 | 173.485 | elm.
[85 empty] | dopravní koleje č. 102 |  | 0, 2 |  | 29, 28, 26, 25, 23, 21
Výhybky
Praha - Uhříněves
2 *
1
2
Výhybky
Variantní vlakové cesty
Variantní vlakové cesty
2
1
PZS - 3ZNI km 169,968
4
Návěstidla - trať
Výhybky
3 *
Návěstidla - trať
Mezistaniční úsek tvoří jeden oddíl. Odjezdová návěstidla ŽST Praha - Hostivař slouží současně jako předvěst vjezdových návěstidel ŽST Praha - Uhříněves
Výhybky
Výhybky
Výhybky
1 *
5 *
7 *
9 *
0 * 0 *
5
1 a *
2 a *
4 a
3 a
5
5
5
5
5
5
5
5
5
5
101 *
103 *
102 *
5
5
40
V 1
5
5
5
5
5
Výhybky
P5674
SÚ
km 171,162 = mezník styku drah pivovar VP
5
5
5
5