## titul
Trať : | 519 A |  |  |  | Km 150,259 | [6 empty] | Ev. č. : | 550269
| Staniční |  |  |  | Elektronické stavědlo - ESA 11
| zabezpečovací |  |  |  | 3. kategorie | [5 empty] | Kód : 22
| zařízení : |  |  |  | ovládání z DOZ Čerčany
| Dopravní stanoviště : |  |  |  | Dopravní kancelář |  |  |  | SÚ
| ( km ) |  |  |  | 150.259 |  |  |  | 150.274
| Počet pracovníků : |  |  |  | neobsazeno
Výprava vlaků s přepravou cestujících dle čl. 505 SŽDC (ČD) D2
| Traťové |  |  |  | oba směry :
| zabezpečovací |  |  |  | Automatický blok
| zařízení : |  |  |  | trojznakový, obousměrný
| Kód : |  |  |  | 10
| Zjišťování |  |  |  | samočinně činností | [5 empty] | zast. : | 90
| konce vlaku |  |  |  | zabezpečovacího zařízení | [5 empty] | proj. : | 30
|  | Dopravní koleje | [5 empty] | Nástupiště u koleje
č. | Začátek | Konec | Délka | Poznámka |  | č. | Začátek | Konec | Délka | Poznámka
1 | 150.102 | 150.686 | 584 | Hlavní staniční kolej, NTV |  |  |  |  | 0 | č. II, ostrovní
|  |  |  | směr Čerčany |  | 0 + 1 | 150.112 | 150.312 | 200 | konstrukce SUDOP T + desky K230
0 | 150.102 | 150.686 | 584 | Vjezd - odjezd - průjezd, NTV |  |  |  |  | 0 | přístup podchodem v km 150,215
2 | 150.102 | 150.686 | 584 | Hlavní staniční kolej, NTV |  | 2 | 150.154 | 150.354 | 200 | č. I, úrovňové, vnější
|  |  |  | směr Říčany | [5 empty] | konstrukce SUDOP T + desky K230
přístup od dopravní kanceláře
Senohraby

## Senohraby
[15 empty] | Návěstidla - ŽST | [16 empty] | Návěstidla - ŽST
[11 empty] | Vjezdová |  |  |  | Odjezdová |  |  |  |  | Seřaďovací | [7 empty] | Seřaďovací |  |  |  | Odjezdová |  |  |  | Vjezdová
Z Čerčan | [5 empty] | Do Čerčan | [8 empty] | Obvod výpravčího | [10 empty] | Km 150,259 | [5 empty] | Obvod výpravčího | [8 empty] | Do Strančic | [5 empty] | Ze Strančic
směr : | [5 empty] | směr : |  |  |  |  | Z koleje č. 2 |  | Z koleje č. 1 | [22 empty] | Z koleje č. 2 |  | Z koleje č. 1 |  |  | směr : | [5 empty] | směr :
správný |  | nesprávný |  |  |  | správný |  | nesprávný | [8 empty] | S 0 | 150.102 |  | Se 1 | 149.725 | Se 3 | 149.967 |  | SENA | C | JTom | Se 5 | 150.77 | Se 7 | 151.385 |  |  | L 0 | 150.686 | [5 empty] | správný |  | nesprávný |  |  |  | správný |  | nesprávný
[11 empty] | 2 L | 149.669 | 1 L | 149.669 | S 1 | 150.102 | [15 empty] | L 2 | 150.686 |  |  | 2 S | 151.436 | 1 S | 151.436
2-1467 | 146.679 | 1-1467 | 146.679 |  |  | 1-1490 | 149.05 | 2-1490 | 149.05 | [7 empty] | S 2 | 150.102 |  | Se 2 | 149.725 | Se 4 | 149.987 |  |  | VI. / 2011 |  | Se 6 | 150.811 | Se 8 | 151.385 |  |  | L 1 | 150.686 | [5 empty] | 2-1523 | 152.316 | 1-1523 | 152.315 |  |  | 1-1564 | 156.328 | 2-1564 | 156.328
[41 empty] | 2-1533 | 153.33 | 1-1533 | 153.33 |  |  | 1-1548 | 154.831 | 2-1548 | 154.831
2-1485 | 148.495 | 1-1485 | 148.495 |  |  | 1-1476 | 147.545 | 2-1476 | 147.545 | [31 empty] | 2-1543 | 154.348 | 1-1543 | 154.348 |  |  | 1-1536 | 153.592 | 2-1536 | 153.59
[41 empty] | 2-1559 | 155.81 | 1-1559 | 155.81 |  |  | 1-1526 | 152.508 | 2-1526 | 152.508
|  | 1 L |  |  | Se 1 | [13 empty] | S 1
2
0
[13 empty] | Se 4 | [23 empty] | Se 5
[17 empty] | 3 |  | S 0 | [12 empty] | L 1
[11 empty] | 1 | [21 empty] | 4 | [12 empty] | Se 7 |  |  | 1 S
|  | 2 L |  |  | Se 2 | [31 empty] | 5
[19 empty] | S 2 | [12 empty] | L 0
[11 empty] | Se 3 | [28 empty] | Se 6
[32 empty] | L 2 | [7 empty] | 6
[46 empty] | Se 8 |  |  | 2 S
podchod v km 150,215
Vjezdové / odjezdové rychlosti :
č. | staničení | N | námezník | přest. |  | č. | staničení | N | námezník | přest. | [15 empty] | v pokračování traťové koleje - rychlost traťová s místním omezením | [14 empty] | č. | staničení | N | námezník | přest. |  | č. | staničení | N | námezník | přest.
[5 empty] | Obvod výpravčího | [20 empty] | při jízdě do odbočky - rychlost 50 km/h | [19 empty] | Obvod výpravčího
1 | 149.969 | 55 | 150.024 | elm. | [21 empty] | Současné vlakové cesty | [20 empty] | 5 | 150.768 | -55 | 150.713 | elm.
|  |  | 0 |  |  | 3 | 150.076 | -51 | 150.025 | elm. | [15 empty] | Vzájemně vyloučeny jsou všechny : 1) - protisměrné jízdní cesty na tutéž kolej | [14 empty] | 4 | 150.688 | 51 | 150.739 | elm.
2 | 149.992 | 55 | 150.047 | elm. |  |  |  |  | 0 | [16 empty] | 2) - jízdní cesty mající předepsanou rozdílnou polohu alespoň jedné pojížděné nebo odvratné výhybky | [20 empty] | 6 | 150.809 | -65 | 150.744 | elm.
Výhybky
Senohraby
Výhybky
1 *
0 *
2 *
2
1
1
2
Návěstidla - trať
Návěstidla - trať
5
5
5
5
5
5
SÚ