## titul
Trať : | 519 / 525 | [5 empty] | Km 176,271 = 0,012 | [6 empty] | Ev. č. : | 570960
Staniční
| zabezpečovací | [5 empty] | Elektromechanické | [5 empty] | Kód : 5
| zařízení : | [5 empty] | 2. kategorie, řídící přístroj + závislá stavědla
| Dopravní stanoviště : |  |  | Stavědlo 1 |  |  | Dopravní kancelář |  |  |  | Stavědlo 2
| ( km ) |  |  | 175.722 |  |  | 176.271 |  |  |  | 176.598
| Počet pracovníků : |  |  | Signalista - 1 |  |  | Výpravčí - 1 |  |  |  | Signalista - 1
| Traťové |  |  |  | Směr : Praha - Uhříněves |  |  |  | Směr : Praha - Vršovice |  |  |  | Směr : Praha - Malešice
| zabezpečovací |  |  |  | Automatický blok |  |  |  | Hradlový poloautoblok |  |  |  | Automatické hradlo
| zařízení : |  |  |  | trojznakový, obousměrný |  |  |  | ( s návěstními body ) |  |  |  | ( bez návěstního bodu )
| Kód : |  |  |  | 10 |  |  |  | 2 |  |  |  | 14
| Zjišťování |  |  | signalista St.1 hlásí obsluhou |  | zast. - 20 | signalista St.2 hlásí obsluhou |  | zast. - 21 |  | signalista St.2 hlásí obsluhou |  | zast. - 20
| konce vlaku |  |  | zabezpečovacího zařízení |  | proj. - 10 | zabezpečovacího zařízení |  | proj. - 11 |  | zabezpečovacího zařízení |  | proj. - 10
|  | Dopravní koleje | [7 empty] | Nástupiště u koleje
č. | Začátek | Konec | Délka | Poznámka |  |  |  | č. | Začátek | Konec | Délka | Poznámka
1 | 175.776 | 176.457 | 681 | Hlavní staniční kolej, NTV |  |  |  | 1 | 176.18 | 176.43 | 250 | č. II, úrovňové, jednostranné vnitřní
|  |  |  | směr Praha - Uhříněves | [7 empty] | konstrukce - Tischer
2 | 175.76 | 176.457 | 697 | Hlavní staniční kolej, NTV |  |  |  | 2 | 176.088 | 176.338 | 250 | č. III, úrovňové, jednostranné vnitřní
|  |  |  | směr Praha - Vršovice | [7 empty] | konstrukce - Tischer
3 | 175.811 | 176.443 | 632 | Vjezd - odjezd - průjezd, NTV |  |  |  | 3 | 176.18 | 176.43 | 250 | č. I, úrovňové, jednostranné vnitřní
konstrukce - Tischer
4 | 175.825 | 176.405 | 580 | Hlavní staniční kolej, NTV |  |  |  | 4 | 176.088 | 176.288 | 200 | č. IV, úrovňové, jednostranné vnitřní
|  |  |  | směr Praha - Malešice | [7 empty] | konstrukce - Tischer
6 | 175.884 | 176.394 | 510 | Vjezd - odjezd - průjezd, NTV |  |  |  | 6 | 176.176 | 176.261 | 85 | č. V, úrovňové, jednostranné vnitřní
pro mimořádnosti, konstrukce - sypané
8 | 175.897 | 176.404 | 507 | Vjezd - odjezd - průjezd, NTV
Praha - Hostivař

## Praha - Hostivař
[15 empty] | Návěstidla - ŽST | [46 empty] | Návěstidla - ŽST
[11 empty] | Vjezdová |  |  |  |  | Odjezdová | [5 empty] | Seřaďovací | [35 empty] | Seřaďovací |  | Odjezdová | [7 empty] | Vjezdová
Z Prahy - Uhříněvse |  |  |  |  | Do Prahy - Uhříněvse | [10 empty] | Obvod St.1 | [29 empty] | Km 176,271 | [17 empty] | Obvod St.2 | [9 empty] | Do Prahy - Vršovic |  |  |  |  | Z Prahy - Vršovic
směr : |  |  |  |  | směr : | [60 empty] | Z P.Malešic |  | Z Prahy Vršovic | [5 empty] | směr : |  |  |  |  | směr :
správný |  | nesprávný |  |  | správný |  | nesprávný |  |  |  | Z koleje č. 2 |  | Z koleje č. 1 |  |  | S 1 | 175.776 | S 4 | 175.825 | [25 empty] | SENA | C | JTom | [12 empty] | L 1 | 176.457 | L 4 | 176.405 | [10 empty] | správný |  | nesprávný |  |  | správný |  | nesprávný
[22 empty] | Se 1 | 175.685 | [34 empty] | Se 3 | 176.405 | [6 empty] | Př MS | 1.4 | Př 2S | 177.644 | Př 1S | 177.628 | [6 empty] | Oddílová
[11 empty] | 2 L | 175.336 | 1 L | 175.336 |  | S 2 | 175.76 | S 6 | 175.884 | [26 empty] | II. / 2006 | [13 empty] | L 2 | 176.457 | L 6 | 176.394 |  |  | = | 177.659 | [6 empty] | Př Lo | odj.P.Hostivař |  | - | Odb. Záběhlice |  | - | Př So | 179.144
2-1741 | 174.21 | 1-1741 | 174.21 | [18 empty] | Se 2 | 175.811 | [34 empty] | Se 4 | 176.495 | [6 empty] | M S | 0.682 | 2 S | 176.951 | 1 S | 176.929 |  |  | Lo | 177.833 |  | - | km 178,143 |  | - | So | 178.485
[16 empty] | S 3 | 175.811 | S 8 | 175.897 | [26 empty] | Vjezdové / odjezdové rychlosti : | [13 empty] | L 3 | 176.443 | L 8 | 176.404 |  |  | = | 176.941 | [6 empty] | Př Lo | 180.095 |  | - | Oddílová |  | - | Př So | 182.129
[46 empty] | v pokračování traťové koleje - rychlost traťová s místním omezením | [27 empty] | Lo | 181.077 |  | - | Odb. Železný Most |  | - | So | 181.395
[46 empty] | při jízdě do odbočky - rychlost 40 km/h | [31 empty] | km 181,144
176.204
Se 2
[29 empty] | Vk 1 | [23 empty] | Se 4
[8 empty] | 175.468 | [22 empty] | 9 | [10 empty] | 11 | [7 empty] | 12 | [6 empty] | 176.55
[25 empty] | St. 1 | [5 empty] | S 3 | [28 empty] | St. 2
[26 empty] | 7 | [22 empty] | Se 3 |  |  |  | 15
| 1 L | [27 empty] | S 1 | [51 empty] | 1 S
[13 empty] | 1 | [9 empty] | 4 6 | [26 empty] | L 3 |  |  |  |  | 17 | 18 | [5 empty] | 20
S 2
[34 empty] | 0 | [16 empty] | L 1 | [30 empty] | 2 S
[17 empty] | 2 3 | [5 empty] | 5 | [8 empty] | S 4 | [22 empty] | 16 | 19 | [5 empty] | 21 | 22
| 2 L | [49 empty] | L 2
| vlečka Kovošrot | [22 empty] | KŠ1 |  |  |  |  | 8 | [6 empty] | S 6 | [15 empty] | 14 | [17 empty] | 23
[23 empty] | Se 1 | [24 empty] | L 4 | [33 empty] | M S
[27 empty] | D1 | [5 empty] | 10 |  |  |  |  | S 8 | [12 empty] | 13
L 6
Vk 2
[31 empty] | Vk 3 | P1 | [15 empty] | L 8
vlečka INPRO
D2
[33 empty] | vlečka Potraviny | [5 empty] | vlečka TOS
č. | staničení | N | námezník | přest. | č. | staničení | přest. |  | č. | staničení | přest. |  | č. | staničení | přest. | č. | staničení | přest. |  | č. | staničení | přest. | [7 empty] | uhříněveské zhlaví |  |  |  |  | č. | staničení | N | námezník | přest. |  | poznámka | [10 empty] | vršovicko-malešické zhlaví | [7 empty] | č. | staničení | přest. |  | č. | staničení | přest. |  | č. | staničení | přest. |  | č. | staničení | přest. |  | č. | staničení | přest. | č. | staničení | N | námezník | přest.
[11 empty] | Obvod St.1 | [17 empty] | z / na | na / z |  | přes výhybky | [7 empty] | Obvod posunu | [5 empty] | Současné vlakové cesty |  |  |  |  | z / na | na / z |  | přes výhybky | [17 empty] | Obvod St.2
Vzájemně vyloučeny jsou pouze protisměrné
1 | 175.542 | 51 | 175.593 | elm. | 3 | 175.613 | elm. |  | 5 | 175.693 | elm. |  | 7 | 175.733 | elm. | 9 | 175.81 | elm. |  | KŠ1 | 175.708 | elm. | [7 empty] | kolej č. : |  |  |  |  | P1 | 175.83 | 40 | 175.87 | ručně | bez zabezpečení | [5 empty] | jízdní cesty na tutéž kolej |  |  |  |  | traťové koleje | kolej č. : | [7 empty] | 12 | 176.433 | elm. |  | 14 | 176.475 | elm. |  | 16 | 176.535 | elm. |  | 18 | 176.547 | elm. |  | DKS | 176.586 |  | 22 | 176.635 | 65 | 176.7 | elm.
[29 empty] | traťové koleje č. 1 |  |  | 2, 3 |  |  | D2 | 175.87 | 40 | 175.91 | ručně | bez zabezpečení | [10 empty] | Praha |  |  | 22, 21, 19, 16 | [21 empty] | 20 | 176.626 | elm. | 23 | 176.737 | -65 | 176.672 | elm.
2 | 175.613 | -51 | 175.562 | elm. | 4 | 175.688 | elm. |  | 6 | 175.695 | elm. |  | 8 | 175.778 | elm. | 10 | 175.835 | elm. |  | D1 | 175.753 | elm. | [7 empty] | 1, 3 |  |  |  |  | 11 | 176.084 | 40 | 176.124 | ručně | bez zabezpečení | [10 empty] | Malešice | 4, 6, 8 | [7 empty] | 13 | 176.457 | elm. |  | 15 | 176.507 | elm. |  | 17 | 176.54 | elm. |  | 19 | 176.547 | elm. |  | 21 | 176.626 | elm. | = | 0.478 | -65 | 0.413 | elm.
Výhybky
Praha - Hostivař
1 *
2 *
1
2
Výhybky
Variantní vlakové cesty
Variantní vlakové cesty
Návěstidla - trať
2
1
5
Výhybky
3 *
Návěstidla - trať
Mezistaniční úsek tvoří jeden oddíl. Odjezdová návěstidla ŽST Praha - Hostivař slouží současně jako předvěst vjezdových návěstidel ŽST Praha - Uhříněves
4 *
6 *
8 *
7 a
5 b
5 a
Praha - Vršovice
Praha - Malešice

## Praha-Hostivař-výhled
[15 empty] | Návěstidla - ŽST | [50 empty] | Návěstidla - ŽST
[11 empty] | Vjezdová |  |  |  |  | Odjezdová | [5 empty] | Seřaďovací | [39 empty] | Seřaďovací |  | Odjezdová | [7 empty] | Vjezdová
Z Prahy - Uhříněvse |  |  |  |  | Do Prahy - Uhříněvse | [10 empty] | Obvod St.1 | [28 empty] | Km 176,271 | [22 empty] | Obvod St.2 | [9 empty] | Do Prahy - Vršovic |  |  |  |  | Z Prahy - Vršovic
směr : |  |  |  |  | směr : | [64 empty] | Z P.Malešic |  | Z Prahy Vršovic | [5 empty] | směr : |  |  |  |  | směr :
správný |  | nesprávný |  |  | správný |  | nesprávný |  |  |  | Z koleje č. 2 |  | Z koleje č. 1 |  |  | S 1*) | 175.776 | S 4 | 175.825 | [24 empty] | KANGO | C | JTom | [17 empty] | L 1 | 176.457 | L 4 | 176.405 | [10 empty] | správný |  | nesprávný |  |  | správný |  | nesprávný
[22 empty] | Se 1 | 175.685 | [38 empty] | Se 3 | 176.432 | [6 empty] | Př MS | 1.4 | Př 2S | 177.644 | Př 1S | 177.628 | [6 empty] | Oddílová
[11 empty] | 2 L | 175.336 | 1 L | 175.336 |  | S 2 | 175.76 | S 6 | 175.884 | [25 empty] | VI. / 2014 | [18 empty] | L 2 | 176.457 | L 6 | 176.394 |  |  | = | 177.659 | [6 empty] | Př Lo | odj.P.Hostivař |  | - | Odb. Záběhlice |  | - | Př So | 179.144
2-1741 | 174.21 | 1-1741 | 174.21 | [18 empty] | Se 2 | 175.811 | [38 empty] | Se 4 | 176.495 | [6 empty] | M S | 0.682 | 2 S | 176.951 | 1 S | 176.929 |  |  | Lo | 177.833 |  | - | km 178,143 |  | - | So | 178.485
[16 empty] | S 3 | 175.811 | S 8 | 175.897 | [25 empty] | Upozornění ! | [18 empty] | L 3 | 176.443 | L 8 | 176.404 |  |  | = | 176.941 | [6 empty] | Př Lo | 180.095 |  | - | Oddílová |  | - | Př So | 182.129
[45 empty] | Uvedená data jsou zpracována podle projektové dokumentace, | [32 empty] | Lo | 181.077 |  | - | Odb. Železný Most |  | - | So | 181.395
[16 empty] | S 1*) návěstidlo S1 bude v dalších stavebních postupech opět aktivováno | [28 empty] | na stav k XII. / 2014. | [36 empty] | km 181,144
Při skutečné realizaci mohou být některé polohy mírně upraveny.
[43 empty] | 176.198 | [13 empty] | lávka v km 176,515
Se 2
[28 empty] | Vk 1 | [28 empty] | Se 4
[8 empty] | 175.468 | [8 empty] | Vlečka č: V1191 | [13 empty] | 9 | [10 empty] | 11 | [11 empty] | 12 | [6 empty] | 176.557
[25 empty] | St. 1 | [5 empty] | S 3 | [32 empty] | St. 2
[26 empty] | 7 | [27 empty] | Se 3 |  |  | 15
| 1 L | [27 empty] | S 1 | [55 empty] | 1 S
[13 empty] | 1 | [9 empty] | 4 6 | [30 empty] | L 3 |  |  |  |  | 17 | 18 | [5 empty] | 20
[28 empty] | S 2 | [34 empty] | 901
[34 empty] | 0 | [51 empty] | 2 S
[17 empty] | 2 3 | [5 empty] | 5 | [8 empty] | S 4 | [26 empty] | 16 | 19 | [5 empty] | 21 | 22
| 2 L | [53 empty] | L 2
| Vlečka č: V1288 | [22 empty] | KŠ1 |  |  |  |  | 8 | [6 empty] | S 6 | [19 empty] | 14 | [17 empty] | 23 | [12 empty] | MS
[23 empty] | Se 1 | [29 empty] | L 4
[27 empty] | D1 | [5 empty] | 10 |  |  |  |  | S 8 | [16 empty] | 13
L 6
Vk 2
[31 empty] | Vk 3 | [21 empty] | L 8
areál zrušených vleček
Vjezdové / odjezdové rychlosti :
č. | staničení | N | námezník | přest. | č. | staničení | přest. |  | č. | staničení | přest. |  | č. | staničení | přest. | č. | staničení | přest. |  | č. | staničení | přest. | [7 empty] | uhříněveské zhlaví |  |  |  |  | č. | staničení | N | námezník | přest. |  | poznámka |  | v pokračování traťové koleje - rychlost traťová s místním omezením |  |  | č. | staničení | N | námezník | přest. |  | poznámka |  |  |  | vršovicko-malešické zhlaví | [7 empty] | č. | staničení | přest. |  | č. | staničení | přest. |  | č. | staničení | přest. |  | č. | staničení | přest. |  | č. | staničení | přest. | č. | staničení | N | námezník | přest.
[11 empty] | Obvod St.1 | [17 empty] | z / na | na / z |  | přes výhybky | [7 empty] | Obvod posunu |  |  | při jízdě do odbočky - rychlost 40 km/h | [7 empty] | Obvod posunu |  |  |  | z / na | na / z |  | přes výhybky | [17 empty] | Obvod St.2
[35 empty] | Vk 1 | 175.762 |  |  | ručně | výkolejkový zámek, klíč Vk1 je v úschově na St.1
1 | 175.543 | 51 | 175.594 | elm. | 3 | 175.614 | elm. |  | 5 | 175.694 | elm. |  | 7 | 175.733 | elm. | N9 | 175.767 |  |  | KŠ1 | 175.708 | elm. | [7 empty] | kolej č. : |  |  |  |  | Vk 2 | 175.818 |  |  | ručně | výkolejkový zámek, klíč je držen v kontrolním zámku Vk3 |  |  | Současné vlakové cesty |  |  | 11 | 176.084 | 51 | 176.135 | ručně | bez zabezpečení |  |  |  | traťové koleje | kolej č. : | [7 empty] | 12 | 176.434 | elm. |  | 14 | 176.476 | elm. |  | 16 | 176.538 | elm. |  | 18 | 176.55 | elm. |  | 901 | 176.586 | kříž | 22 | 176.635 | 65 | 176.7 | elm.
[16 empty] | 9 | 175.809 | elm. |  | D1 | 175.753 | elm. | [6 empty] | traťové koleje č. 1 |  |  | 2, 3 |  |  | Vk 3 | 175.82 |  |  | ručně | kontrolní VZ, klíč Vk3/Vk2 je v úschově na St.1 |  |  | Vzájemně vyloučeny jsou pouze protisměrné | [11 empty] | Praha |  |  | 22, 21, 19, 16 | [21 empty] | 20 | 176.629 | elm. | 23 | 176.734 | -65 | 176.669 | elm.
2 | 175.614 | -51 | 175.563 | elm. | 4 | 175.689 | elm. | [5 empty] | 8 | 175.777 | elm. | 10 | 175.836 | elm. |  | ND1 | 175.806 | [8 empty] | 3 |  |  |  |  | 6 | 175.695 | 51 | 175.746 | elm./r | elm. doplněna VZ, nepřestavuje se, klíč držen v DK v ŘP |  |  | jízdní cesty na tutéž kolej |  |  | 17 | 176.544 | -51 | 176.493 | elm./r | elm. doplněna VZ, nepřestavuje se, klíč držen v DK v ŘP |  |  |  | Malešice | 4, 6, 8 | [7 empty] | 13 | 176.457 | elm. |  | 15 | 176.509 | elm. | [5 empty] | 19 | 176.55 | elm. |  | 21 | 176.629 | elm. | = | 0.475 | -65 | 0.41 | elm.
Výhybky
Praha - Hostivař
2 *
1
2
Výhybky
Variantní vlakové cesty
Variantní vlakové cesty
Návěstidla - trať
2
1
5
Výhybky
3 *
Návěstidla - trať
Mezistaniční úsek tvoří jeden oddíl. Odjezdová návěstidla ŽST Praha - Hostivař slouží současně jako předvěst vjezdových návěstidel ŽST Praha - Uhříněves
4 *
6 *
8 *
7 a
5 b
Praha - Vršovice
Praha - Malešice
250
250
200
85
Výhybky

## titul-výhled
Trať : | 519A / 525F | [5 empty] | Km 176,271 = 0,012 | [6 empty] | Ev. č. : | 570960
Staniční
| zabezpečovací | [5 empty] | Elektromechanické | [5 empty] | Kód : 5
| zařízení : | [5 empty] | 2. kategorie, řídící přístroj + závislá stavědla
| Dopravní stanoviště : |  |  | Stavědlo 1 |  |  | Dopravní kancelář |  |  |  | Stavědlo 2
| ( km ) |  |  | 175.722 |  |  | 176.271 |  |  |  | 176.598
| Počet pracovníků : |  |  | Signalista - 1 |  |  | Výpravčí - 1 |  |  |  | Signalista - 1
| Traťové |  |  |  | Směr : Praha - Uhříněves |  |  |  | Směr : Praha - Vršovice |  |  |  | Směr : Praha - Malešice
| zabezpečovací |  |  |  | Automatický blok |  |  |  | Hradlový poloautoblok |  |  |  | Automatické hradlo
| zařízení : |  |  |  | trojznakový, obousměrný |  |  |  | ( s návěstními body ) |  |  |  | ( bez návěstního bodu )
| Kód : |  |  |  | 10 |  |  |  | 2 |  |  |  | 14
| Zjišťování |  |  | signalista St.1 hlásí obsluhou |  | zast. - 20 | signalista St.2 hlásí obsluhou |  | zast. - 21 |  | signalista St.2 hlásí obsluhou |  | zast. - 20
| konce vlaku |  |  | zabezpečovacího zařízení |  | proj. - 10 | zabezpečovacího zařízení |  | proj. - 11 |  | zabezpečovacího zařízení |  | proj. - 10
|  | Dopravní koleje | [7 empty] | Nástupiště u koleje
č. | Začátek | Konec | Délka | Poznámka |  |  |  | č. | Začátek | Konec | Délka | Poznámka
1 | 175.776 | 176.457 | 681 | k.č.1 v tomto stavebním postupu |  |  |  | 1 | 176.18 | 176.43 | 250 | č. II, úrovňové, jednostranné
|  |  |  | ( dále jen SP ) snesena | [7 empty] | konstrukce - Tischer
2 | 175.76 | 176.457 | 697 | Hlavní staniční kolej, NTV | [6 empty] | 0 | k.č.1 v tomto SP snesena
|  |  |  | směr Pha - Uhříněves a Pha Vršovice |  |  |  | 2 | 176.18 | 176.43 | 250 | č. III, úrovňové, jednostranné
3 | 175.811 | 176.443 | 632 | Vjezd - odjezd - průjezd, NTV | [7 empty] | konstrukce - Tischer
[8 empty] | 3 | 176.18 | 176.43 | 250 | č. I, úrovňové, jednostranné
4 | 175.825 | 176.405 | 580 | Hlavní staniční kolej, NTV | [7 empty] | konstrukce - Tischer
|  |  |  | směr Praha - Malešice |  |  |  | 4 | 176.088 | 176.288 | 200 | č. IV, úrovňové, jednostranné
6 | 175.884 | 176.394 | 510 | Vjezd - odjezd - průjezd, NTV | [7 empty] | konstrukce - Tischer
[8 empty] | 6 | 176.176 | 176.261 | 85 | č. V, úrovňové, jednostranné
8 | 175.897 | 176.404 | 507 | Vjezd - odjezd - průjezd, NTV | [7 empty] | konstrukce - sypané
Praha - Hostivař