## titul
Trať : | 528 A / 528 B |  |  |  | Km 19,618 = 14,809 |  |  |  | Ev. č. : | 536565
[9 empty] | Směrový bod : | 5 5 1
Staniční |  |  |  |  | Elektromechanické
zabezpečovací |  |  |  |  | 2. kategorie |  |  |  | Kód : 5
zařízení : |  |  |  |  | závislá stavědla St.1 a St.2
Dopravní stanoviště : |  |  | St. 1 |  | DK |  | St. 2
( km ) |  |  | 14.472 |  | 14.809 |  | 15.136
Počet pracovníků : |  |  | Signalista - 1 |  | Výpravčí - 1 |  | Signalista - 1
Výprava vlaků s přepravou cestujících dle čl. 505 SŽDC (ČD) D2
|  |  | směr : Praha-Zličín |  |  | směr : Praha-Ruzyně |  |  | směr : Odb Jeneček
Zjišťování |  | signalista St.1 hlásí obsluhou |  | zast. - 20 | signalista St.1 hlásí obsluhou |  | zast. - 21 | signalista St.2 hlásí obsluhou |  | zast. - 20
konce vlaku |  | zabezpečovacího zařízení |  | proj. - 10 | zabezpečovacího zařízení |  | proj. - 11 | zabezpečovacího zařízení |  | proj. - 10
Traťové |  |  | směr : Praha-Zličín |  |  | směr : Praha-Ruzyně |  |  | směr : Odb Jeneček
zabezpečovací |  |  | Telefonické dorozumívání |  |  | Hradlový poloautoblok |  |  | Telefonické dorozumívání
zařízení : |  |  | provoz podle D - 2 |  |  | 2. kategorie |  |  | provoz podle D - 2
Kód : |  |  | 1 |  |  | 2 |  |  | 1
Zjišťování |  | signalista St.1 hlásí obsluhou |  | zast. : 20 | signalista St.1 hlásí obsluhou |  | zast. : 21 | signalista St.2 hlásí obsluhou |  | zast. - 20
konce vlaku |  | zabezpečovacího zařízení |  | proj. : 10 | zabezpečovacího zařízení |  | proj. : 11 | zabezpečovacího zařízení |  | proj. - 10
Dopravní koleje
č. | Začátek | Konec | Délka |  |  |  | Poznámka
1 | 14.587 | 15.14 | 553 |  |  |  | Hlavní staniční kolej
směr Praha-Ruzyně a Odb Jeneček
2 | 14.587 | 15.112 | 525 |  |  |  | Vjezd - odjezd - průjezd
3 | 14.649 | 15.048 | 399 |  |  |  | Hlavní staniční kolej
směr Praha-Zličín
3a | 15.098 | 15.193 | 95 |  |  |  | Vjezd z k.č.3 - odjezd Odb Jeneček - průjezd
3 + 3a | 14.649 | 15.193 | 544 |  |  |  | Vjezd - odjezd - průjezd
4a | 14.603 | 14.682 | 79 |  |  |  | Vjezd z k.č.4 - odjezd Praha-Zličín a Praha-Ruzyně - průjezd
4 | 14.787 | 15.095 | 308 |  |  |  | Vjezd - odjezd - průjezd
5 | 14.702 | 15.006 | 304 |  |  |  | Vjezd - odjezd - průjezd
5 + 3a | 14.702 | 15.193 | 491 |  |  |  | Vjezd - odjezd - průjezd
7 | 14.702 | 14.963 | 261 |  |  |  | Vjezd - odjezd - průjezd
7 + 3a | 14.702 | 15.193 | 491 |  |  |  | Vjezd - odjezd - průjezd
10 | 14.808 | 15.08 | 272 |  |  |  | Vjezd - odjezd - průjezd
4a + 10 | 14.603 | 15.08 | 477 |  |  |  | Vjezd - odjezd - průjezd
12 | 14.808 | 15.08 | 272 |  |  |  | Vjezd - odjezd - průjezd
4a + 12 | 14.603 | 15.08 | 477 |  |  |  | Vjezd - odjezd - průjezd
Nástupiště u koleje
č. | Začátek | Konec | Délka |  |  |  | Poznámka
1 | 14.67 | 14.899 | 229 |  |  |  | č. IV, úrovňové, jednostranné vnitřní
0
2 | 14.673 | 14.899 | 226 |  |  |  | č. V, úrovňové, jednostranné vnitřní
3 | 14.67 | 14.894 | 224 |  |  |  | č. III, úrovňové, jednostranné vnitřní
0
5 | 14.712 | 14.93 | 218 |  |  |  | č. II, úrovňové, jednostranné vnitřní
7 | 14.768 | 14.949 | 181 |  |  |  | č. I, úrovňové, jednostranné vnitřní
|  |  | 0 |  |  |  | všechna nástupiště jsou konstrukce: sypaná
přístup po přechodech od výpravní budovy
Hostivice

## Hostivice
[34 empty] | A 3 | A 3 | [19 empty] | A 3 | A 3
[7 empty] | Návěstidla - ŽST | [68 empty] | Návěstidla - ŽST
Vjezdová | [6 empty] | Odjezdová |  |  |  |  | Cestová |  |  |  | Seřaďovací | [54 empty] | Seřaďovací |  |  | Cestová |  |  |  |  | Odjezdová | [5 empty] | Vjezdová
[7 empty] | Obvod signalisty St.1 | [42 empty] | Km 14,809 | [25 empty] | Obvod signalisty St.2
Z Prahy-Zličína |  | Z Prahy-Ruzyně | [82 empty] | Z Odb Jeneček
PřZL | 18.48 | [10 empty] | Sc 4 | 14.787 | [35 empty] | SENA | C | JTom | [22 empty] | Lc 3 | 15.048
= | 13.671 | Př L | 13.546 |  | S 1 | 14.587 | S 3 | 14.649 | S 5 | 14.702 | [66 empty] | L 1 | 15.14 | L 3a | 15.193 | L 10 | 15.08 |  |  | Př S | Odb Jeneček
ZZV | 550 m | ZZV | 648 m | [8 empty] | Sc 10 | 14.808 |  |  | Se 1 | 14.654 | [32 empty] | V. / 2012 | [20 empty] | Se 2 | 15.238 |  | Lc 5 | 15.006 | [9 empty] | = | 16.485
ZL | 19.03 | L | 14.194 |  | S 2 | 14.587 | S 4a | 14.603 | S 7 | 14.702 | [66 empty] | L 2 | 15.112 | L 4 | 15.095 | L 12 | 15.08
= | 14.221 | [10 empty] | Sc 12 | 14.808 | [60 empty] | Lc 7 | 14.963 | [9 empty] | S | 15.456
14.533
[6 empty] | ZL | [21 empty] | 14.481 | [13 empty] | 13 |  |  |  |  | 18 | [5 empty] | Vk 3
S 7
[33 empty] | 14.535 | [9 empty] | 12 | 14 | [9 empty] | 19
[40 empty] | Se 1 |  |  | S 5
[38 empty] | 10 | [13 empty] | Lc 7 |  |  |  |  | 20 |  |  |  |  | St. 2
S 3
[22 empty] | 1 | [11 empty] | 7 | 8 | [18 empty] | Lc 5 |  |  |  |  | 21
[35 empty] | S 1 | [49 empty] | S
[28 empty] | 3 |  |  | 5 | [25 empty] | Lc 3 | [8 empty] | L 3a |  |  |  | 27
[29 empty] | 4 | [5 empty] | S 2 | [32 empty] | 26 | Se 2
|  |  |  | L | [58 empty] | L 1
[27 empty] | St. 1 - P15 |  |  |  |  | 6 |  |  |  | S 4a | [11 empty] | Sc 4 | [16 empty] | 25 | [20 empty] | 15.46
[60 empty] | L 2 | [6 empty] | Vk 5
[28 empty] | 14.476 | [7 empty] | 9 | [8 empty] | 15 16 |  |  |  | Sc 10 | [14 empty] | 24
| 0.302 | [13 empty] | vlečka V1235 | [43 empty] | L 4
| 14.164 | [39 empty] | 11 |  |  |  |  | 17 |  |  | Sc 12 | [11 empty] | 22
L 10
[37 empty] | 14.618 | Vk 2 | EZ
L 12
( Vk2/15 )
č. | staničení | N | námezník | přest. | č. | staničení | přest. |  | č. | staničení | přest. | č. | staničení | přest. |  | č. | staničení | N | námezník | přest. |  |  |  |  | č. | staničení | N | námezník | přest. |  |  | poznámka | [38 empty] | č. | staničení | přest. | č. | staničení | přest. | č. | staničení | přest. |  | č. | staničení | N | námezník | přest.
[10 empty] | Obvod signalisty St.1 | [18 empty] | Obvod posunu | [20 empty] | Vjezdové / odjezdové rychlosti : | [26 empty] | Obvod signalisty St.2
v pokračování traťové koleje - rychlost traťová s místním omezením
1 | 14.39 | 51 | 14.441 | p/z | 4 | 14.484 | p/z |  | 7 | 14.581 | páka | [13 empty] | 11 | 14.674 | -37 | 14.637 | ručně | bez zabezpečení | [19 empty] | při jízdě do odbočky - rychlost 40 km/h | [20 empty] | N19 | 14.971 |  | 21 | 15.098 | páka | 25a | 15.173 | p/z
|  | TTP 528 B | [9 empty] | 16 | 14.719 | p/z |  | 9 | 14.602 | -51 | 14.551 | páka |  |  | ruzyňsko-zličínské zhlaví |  | 13 | 14.688 | -37 | 14.651 | ručně | bez zabezpečení | [40 empty] | 19 | 15.008 | páka
= | 19.199 | 51 | 19.25 |  | 5 | 14.517 | p/z |  | 8 | 14.588 | páka | [9 empty] | z / na |  | na / z k.č. | přes výhybky | 14 | 14.708 | 37 | 14.745 | ručně | výměnový zámek, klíč je držen v kontrolním zámku v.č.18 | [19 empty] | Současné vlakové cesty | [23 empty] | 22 | 15.128 | páka | 25b | 15.173 | p/z |  | 27 | 15.261 | -37 | 15.224 | p/z
|  | TTP 528 A | [9 empty] | 17 | 14.746 | p/z |  | 12 | 14.698 | -37 | 14.661 | p/z |  |  |  |  | 15 | 14.719 | -37 | 14.682 | ručně | výměnový zámek, klíč je držen v kontrolním zámku Vk 2 | [19 empty] | Vzájemně vyloučeny jsou pouze protisměrné
3 | 14.48 | -51 | 14.429 | p/z | 6 | 14.526 | páka |  | 10 | 14.633 | páka | [9 empty] | TK Praha-Zličín |  | 3, 5, 7 | 3, 4, 5 | 18 | 14.719 | -37 | 14.682 | ručně | kontrolní výměnový zámek, klíč 18/14 je držen v zástrčkovém zámku ŘP | [19 empty] | jízdní cesty na tutéž kolej | [20 empty] | 20 | 15.055 | páka | 24 | 15.155 | páka | 26 | 15.234 | p/z
[34 empty] | A 3 | A 3 | [19 empty] | A 3 | A 3
Výhybky
Výhybky
Hostivice
Pomocné vlakové cesty
Praha-Ruzyně
5
4
1
Odb Jeneček
Výhybky
7
6
9
PZS 3ZNI km 19,272
P15
2 a
km 14,466 = 0,000 V1235
11
PZS 3ZNI km 14,463
Praha-Zličín
218
3
2
10
12
181
224
229
226
8
9 a
7 a
4 b
4 a
3 a