## titul
Trať : | 520 A | [5 empty] | Km 8,775 | [6 empty] | Ev. č. : | 548461
V ŽST Loděnice je zavedena trvalá výluka dopravní služby.
Zabezpečovací zařízení je upraveno pro zabezpečený průjezd po 1. staniční koleji.
| Staniční | [5 empty] | Elektromechanické
| zabezpečovací | [5 empty] | 2. kategorie | [5 empty] | Kód : 6
| zařízení : | [5 empty] | ústřední stavědlo
| Dopravní stanoviště : |  |  |  | St. 1 |  |  |  | Dopravní kancelář
| ( km ) |  |  |  | 8.852 |  |  |  | 8.775
| Počet pracovníků : |  |  |  | Signalista - 1 *) |  |  |  | Výpravčí - 1 *)
*) T.č. stálá VSS - obsazení pracovištť dle platného rozvrhu služeb
| Zjišťování |  |  |  |  | signalista St.1 hlásí obsluhou |  | zast. - 20
| konce vlaku |  |  |  |  | zabezpečovacího zařízení |  | proj. - 10
|  | Dopravní koleje | [7 empty] | Nástupiště u koleje
č. | Začátek | Konec | Délka | Poznámka |  |  |  | č. | Začátek | Konec | Délka | Poznámka
1 | 8.985 | 8.714 | 271 | Hlavní staniční kolej |  |  |  | 1 | 8.922 | 8.832 | 90 | č. I, úrovňové, jednostranné
|  |  |  | směr Nučice a Vráž u Berouna | [6 empty] | 0 | od km 8,854 do km 8,832 vnější
|  |  | 0 | [8 empty] | konstrukce sypané
3 | 8.976 | 8.775 | 201 | Vjezd - odjezd |  |  |  | 3 | 8.922 | 8.832 | 90 | č. II, úrovňové, jednostranné
|  |  | 0 | pouze směr Nučice | [7 empty] | konstrukce sypané
0
Loděnice

## Loděnice
[5 empty] | Směr : Nučice |  |  |  |  | Návěstidla - ŽST | [17 empty] | Návěstidla - ŽST | [11 empty] | Směr : Vráž u Berouna
[8 empty] | Vjezdová |  | Odjezdová |  |  |  | Seřaďovací | [12 empty] | Seřaďovací | Odjezdová |  |  |  |  | Vjezdová
[10 empty] | Obvod signalisty St.1 | [9 empty] | Km 8,775 | [7 empty] | Obvod signalisty St.1
| Traťové | [34 empty] | Traťové
| zabezpečovací |  |  |  | Telefonické dorozumívání |  | Kód : 1 | Př L | 10.105 |  |  |  |  | Stanice bez |  |  |  |  | KANGO | C | JTom | [5 empty] | Stanice bez | [5 empty] | Př S | 7.398 |  | zabezpečovací |  |  |  | Telefonické dorozumívání |  | Kód : 1
| zařízení : |  |  |  | provoz podle SŽDC D1 |  |  |  |  | S 1 | 8.985 | S 3 | 8.976 | seřaďovacích | [12 empty] | seřaďovacích | L 1 | 8.714 | L 3 | 8.775 |  |  |  |  | zařízení : |  |  |  | provoz podle SŽDC D1
[8 empty] | L | 9.405 |  |  |  |  | návěstidel | [5 empty] | VIII. / 2013 | [6 empty] | návěstidel | [5 empty] | S | 8.269
[5 empty] | Při zavedené VDS jsou vlaky vypravovány v prostorovém oddílu Nučice - Vráž u Berouna | [34 empty] | Při zavedené VDS jsou vlaky vypravovány v prostorovém oddílu Nučice - Vráž u Berouna
[5 empty] | Konec vlaku se v ŽST Loděnice nezjišťuje. | [14 empty] | Poznámka: ŽST je zobrazena v měřítku od P2212 po P2211 | [19 empty] | Konec vlaku se v ŽST Loděnice nezjišťuje.
Zjišťování konce vlaku |  |  |  | signalista St. 1 hlásí obsluhou |  | zast. | 20 | [27 empty] | Zjišťování konce vlaku |  |  |  | signalista St. 1 hlásí obsluhou |  | zast. | 20
při převzetí na místní obsluhu : |  |  |  | zabezpečovacího zařízení |  | proj. | 10 | [27 empty] | při převzetí na místní obsluhu : |  |  |  | zabezpečovacího zařízení |  | proj. | 10
St. 1
[32 empty] | EZ |  |  |  |  | Vlečka č: V1158
( 13 )
S 3
8
[17 empty] | S 1 | [14 empty] | 13 | [8 empty] | S
[15 empty] | 1 | [8 empty] | L 3 | [5 empty] | 12
2
|  | L | [23 empty] | L 1
[17 empty] | Vk 1 |  |  |  |  | 8.854
[35 empty] | č. | staničení | N | námezník | přest. | poznámka
č. | staničení | N | námezník | přest. | poznámka | [34 empty] | Obvod posunu
[5 empty] | Obvod posunu | [14 empty] | Vjezdové / odjezdové rychlosti :
[20 empty] | v pokračování traťové koleje - rychlost traťová s místním omezením | [14 empty] | 8 | 8.72 | 37 | 8.757 | ručně | výměnový zámek, klíč 8 je uložen
1 | 9.078 | -51 | 9.027 | ručně | odtlačný kontrolní výměnový zámek, | [14 empty] | při jízdě do odbočky - rychlost 40 km/h | [19 empty] | u přednosty PO Beroun, výh.trvale uzamčena na k.č.3
[5 empty] | klíč 1t/1 je uložen u přednosty PO Beroun | [29 empty] | 12 | 8.621 | 37 | 8.658 | ručně | odtlačný kontrolní výměnový zámek, klíč 12t/12 je uložen
2 | 9.048 | -51 | 8.997 | ručně | odtlačný kontrolní výměnový zámek, | [14 empty] | Současné vlakové cesty | [19 empty] | u přednosty PO Beroun, výh.trvale uzamčena na k.č.1
[5 empty] | klíč je držen v kontrolním zámku Vk1 | [14 empty] | Vzájemně vyloučeny jsou pouze protisměrné | [14 empty] | 13 | 8.57 | 37 | 8.607 | ručně | výměnový zámek, klíč je držen v EZ v kolejišti,
Vk 1 | 8.993 |  |  | ručně | kontrolní VZ, klíč Vk1/1 je uložen u přednosty PO Beroun | [14 empty] | jizdní cesty na tutéž kolej | [19 empty] | klíč v EZ uvolňuje výpravčí z ŘP v DK
Loděnice
1
3
2
Výhybky
90
90
odvrat
P2212 - PZM1 km 9,325
P2211 - 1ZNI km 8,471
Výhybky
T
3 a