## titul
Trať : | 520 A / C | [5 empty] | Km 15,882 = 17,183 | [6 empty] | Ev. č. : | 549162
| Staniční | [5 empty] | Elektromechanické
| zabezpečovací | [5 empty] | 2. kategorie | [5 empty] | Kód : 5
| zařízení : | [5 empty] | závislá stavědla St.1 a St.2
| Dopravní stanoviště : |  |  |  | St. 1 |  | Dopravní kancelář |  |  | St. 2 |  |  | PSt.V
| ( km ) |  |  |  | 15.586 |  | 15.882 |  |  | 16.047 |  |  | 16.515
| Počet pracovníků : |  |  |  | Signalista - 1 |  | Výpravčí - 1 |  |  | Signalista - 1 |  |  | neobsazeno
Výprava vlaků s přepravou cestujících návěstí Odjezd
|  |  |  | směr : Praha - Řeporyje | [6 empty] | směr : Nučice a Odb Jeneček
| Zjišťování |  |  | signalista St.1 hlásí obsluhou |  | zast. - 20 |  |  |  |  | signalista St.2 hlásí obsluhou |  | zast. - 20
| konce vlaku |  |  | zabezpečovacího zařízení |  | proj. - 10 |  |  |  |  | zabezpečovacího zařízení |  | proj. - 10
|  | Dopravní koleje | [7 empty] | Nástupiště u koleje
č. | Začátek | Konec | Délka | Poznámka |  |  |  | č. | Začátek | Konec | Délka | Poznámka
1 | 15.665 | 16.003 | 338 | Hlavní staniční kolej, směr |  |  |  | 1 | 15.875 | 15.965 | 90 | č. II, úrovňové, oboustranné
|  |  | 0 | Praha-Řeporyje a Odb Jeneček |  |  |  | + |  |  |  | konstrukce SUDOP T + desky K1230
2 | 15.656 | 15.971 | 315 | Vjezd - odjezd - průjezd |  |  |  | 2 | 15.863 | 15.965 | 102 | č. II, úrovňové, oboustranné
3 | 15.665 | 15.996 | 331 | Hlavní staniční kolej | [7 empty] | konstrukce SUDOP T + desky K1230
|  |  | 0 | směr Nučice |  |  |  | 3 | 15.875 | 15.965 | 90 | č. I, úrovňové, jednostranné
4 | 15.656 | 15.971 | 315 | Vjezd - odjezd - průjezd | [7 empty] | konstrukce SUDOP T + desky K1230
přístup na N po přechodu v km 15,870
Rudná u Prahy

## Rudná u Prahy
Směr : Praha - Řeporyje | [18 empty] | Návěstidla - ŽST | [17 empty] | Návěstidla - ŽST | [9 empty] | Směr : Nučice // Odbočka Jeneček
[16 empty] | Vjezdová |  |  | Odjezdová skupinová | Seřaďovací | [12 empty] | Seřaďovací |  | Odjezdová |  | Odjezdová skupinová |  | Vjezdová
[19 empty] | Obvod signalisty St. 1 |  |  |  |  | Km 15,882 | [8 empty] | Obvod PSt. |  |  |  | Obvod signalisty St. 2 | [14 empty] | oba směry:
| Traťové | [37 empty] | Z Nučic |  | Z Odb. Jeneček | [6 empty] | Traťové
| zabezpečovací |  |  |  | Telefonické dorozumívání |  |  |  | Kód : 1 | [6 empty] | Př L | 14.59 |  | S 3 - 4 | Zhlaví bez |  |  | KANGO | C | JTom | [7 empty] | Se 1 | 16,451 *) | L 3 | 15.996 | L 1 - 4 |  | Př NS | 15,515 *) | Př HS | 17.113 | [5 empty] | zabezpečovací |  |  |  | Telefonické dorozumívání |  |  |  | Kód : 1
| zařízení : |  |  |  | provoz podle D - 2 | [10 empty] | ZZV | 595 m |  |  | seřaďovacích | [16 empty] | 16.036 |  | = | 17.55 | [7 empty] | zařízení : |  |  |  | provoz podle D - 2
[16 empty] | L | 15.185 |  | 15.618 | návěstidel |  |  |  | II. / 2014 | [8 empty] | = | 16.614 | = | 17,069 *) | 17,029 *) |  | NS | 16,240 *) | HS | 16.413
[39 empty] | = | 16.825 | [11 empty] | oba směry:
| Zjišťování konce |  |  |  | signalista St.1 hlásí obsluhou |  |  | zast. | 20 | [27 empty] | *) v km trati Rudná - Beroun tj. 520A | [10 empty] | Zjišťování konce |  |  |  | signalista St.2 hlásí obsluhou |  |  | zast. | 20
| vlaku : |  |  |  | zabezpečovacího zařízení |  |  | proj. | 10 | [38 empty] | vlaku ze směru : |  |  |  | zabezpečovacího zařízení |  |  | proj. | 10
0
[21 empty] | 15.799 | [8 empty] | St. 2
[18 empty] | Vk 1 |  |  |  | přechod v km 15,870
NS
[16 empty] | 4 | [9 empty] | 5 | [12 empty] | 10 | [6 empty] | přerušovaná čára
S 3- 4
[46 empty] | úsek není v měřítku | [5 empty] | D1
[6 empty] | 1 |  |  |  | 3 | [15 empty] | L 3 | [23 empty] | PSt.V |  |  |  | Se 1
[30 empty] | 7 |  | 8 9 | [17 empty] | D2
| L | [48 empty] | Vk D2 | Vk D1
[30 empty] | L 1- 4 | [17 empty] | Vlečka č: V1270
[7 empty] | St. 1 |  |  | 2
6
HS
[41 empty] | *) v km trati Rudná - Beroun tj. 520A | [11 empty] | *) v km trati Rudná - Beroun tj. 520A
č. | staničení | N | námezník | přest. |  |  | poznámka | [23 empty] | č. | staničení | N | námezník | přest. |  |  | poznámka |  |  | č. | staničení | N | námezník | přest. |  |  | poznámka |  |  |  |  | č. | staničení | N | námezník | přest.
[5 empty] | Obvod signalisty St.1 | [6 empty] | č. | staničení | N | námezník | přest. |  | poznámka | [17 empty] | Obvod signalisty St.2 | [9 empty] | Obvod signalisty St.2 | [8 empty] | Obvod PSt.V (VkD1,VkD2/D2/D1/D1s)
[17 empty] | Obvod posunu | [6 empty] | Vjezdové / odjezdové rychlosti :
1 | 15.576 | 55 | 15.631 | ručně | výměnový zámek, klíč je držen v pákovém zámku na St.1 | [18 empty] | v celé ŽST - rychlost 40 km/h |  |  |  |  | nučicko-hostivické zhlaví |  | 5 | 15.996 | 55 | 16.051 | ručně | výměnový zámek, klíč je držen v kontrolním zámku v.č.8 |  |  |  |  | 9 | 16.085 | 51 | 16.136 | ručně | výměnový zámek, klíč je držen v kontrolním zámku v.č.10 | [6 empty] | D2 | 16,515*) | -55 | 16.46 | ručně
[12 empty] | 4 | 15.657 | 42 | 15.699 | ručně | výměnový zámek, klíč je držen v kontrolním zámku Vk1 | [9 empty] | z / na |  | na / z k.č. | přes výhybky | 6 | 16.013 | -42 | 15.971 | ručně | výměnový zámek, klíč je držen v EZ2 na St.2 |  |  |  |  | = | 16,980*) | -51 | 16.929 | [8 empty] | = | 16.55 | 55 | 16.605
2 | 15.614 | 42 | 15.656 | ručně | výměnový zámek, klíč je držen v pákovém zámku na St.1 | [6 empty] | Vk 1 | 15.703 |  |  | ručně | kontrolní výkolejkový zámek, | [6 empty] | Současné vlakové cesty | [6 empty] | 7 | 16.045 | -42 | 16.003 | ručně | výměnový zámek, klíč je držen v EZ3 na St.2 |  |  |  |  | 10 | 16.165 | -65 | 16.1 | ručně | kontrolní výměnový zámek, klíč 10/9 je držen v EZ5 na St.2 | [6 empty] | D1 | 16,485*) | 55 | 16.54 | ručně
3 | 15.614 | 51 | 15.665 | ručně | výměnový zámek, klíč je držen v pákovém zámku na St.1 | [11 empty] | klíč Vk1/4 je držen v zástrčkovém zámku na St.1 | [6 empty] | Viz "Tabulka současně dovolených vlakových cest" |  |  | TK Nučice |  | 3 | 9, 8 | 8 | 16.085 | -51 | 16.034 | ručně | kontrolní výměnový zámek, klíč 8/5 je držen v EZ4 na St.2 |  |  |  |  | = | 16,900*) | 65 | 16.965 | [8 empty] | = | 16.58 | -55 | 16.525
Rudná u Prahy
Výhybky
1
Výhybky
Výhybky
PZS 3ZNI DK km 16,410*)
PZS 3SNI DK km 16,832*)
4
PZS 3ZNI km 16,655
PZS 3ZNI DK km 15,557
PZS 3SNI km 16,233
PZM 1 St.2 km 16,360
Nučice
Odb Jeneček
Pomocné vlakové cesty
P2230
Výhybky
P2221
P2220
P2231
5
odvrat5
3
Výhybky
90
102
90
2