## List1 (hidden)
Srovnávací | směr : |  | Praha Vyšehrad | Praha Vršovice |  | Evidenční číslo | Hrabovka | Praha Vítkov
km |  |  | 0 | 185.837 |  | ŽST | 185.837 | 0.325
Traťové |  |  | Automatické | Automatické |  | Praha hl.n. | Automatické | Čtyřznaký
zabezpečovací | typ : |  | hradlo | hradlo |  | 570762 | hradlo | autoblok
zařízení |  |  | ( bez návěstidla ) | ( bez návěstidla ) |  | abnormální | ( bez návěstidla ) | obousměrný
Kód |  |  | 14 | 14 |  | hektometr | 14 | 9
Zjišťování | zast. |  | 90 | 90 |  | 186,2 - 186,3 | 90 | 90
konce vlaku | proj. |  | 30 | 30 |  | = 73 m | 30 | 30
ŽST Praha hl.n.je vybavena RZZ a ELMZZ. RZZ AŽD 71 s číslicovou volbou je vybudováno na tunelském
(jižním) zhlaví a dále jsou do tohoto ZZ zapojeny v.č.40S,43S,47S,52S a 56S a dále v.č.46,51 až 58.
V obvodu St.2 a St.3 je elektromechanické ZZ vz.5007 s elm.přestavníky, kromě v.č.106 a světelnými,
na sobě závislými návěstidly. Jako celek je ZZ považováno za zařízení II.kategorie.
Staniční |  |  | Jízdní cesty jsou stavěny dvěma výpravčími (panelista A a panelista B). Hranice mezi obvody těchto dvou
zabezpečovací |  |  | výpravčích je vyznačena na ovládacím panelu (přibližně ji určuje osa odjezdového podchodu). Každý
zařízení |  |  | výpravčí panelista má k dispozici dvě skříňky číslicové volby (jednu pro svůj obvod, druhou pro obvod
druhého výpravčího panelisty). Skříňkou číslicové volby obvodu výpravčího panelisty B je ovládáno též
stavění VC na ELMZZ (St.2 a St.3). Staniční RZZ není vybaveno přenosem návěstí na návěstní opakovač
vlakového zabezpečovače HV. Přenosem jsou vybaveny pouze koleje 101,102,103,105,201 a 202.
Všechna návěstidla jsou světelná - typ - AŽD 70. Ve stanici je jedno Pst. - na stanovišti 2.pos.zálohy.
ŽST tvoří jeden organizační celek, který se skládá z : obvodu Praha hl.n. a Odstavného nádraží jih.
Dopravní stanoviště |  |  | DK | DK |  | DK | DK | III.nástupiště jih
Km poloha |  |  | 185.823 | 185.823 |  | 185.823 | 185.803 | 185.75
Počet výpravčích |  |  | 2 | 1 |  | 1 | 1*) | 1
|  | 1 | hlavní | panelista "A" |  | panelista "B" | I.nástupiště | venkovní
|  | 1 | dispoziční |  |  |  | venkovní
Obsluhuje: | [6 empty] | 1*) neobsazuje se
Výhybky a výkolejky |  |  |  | 1-46, Vk46 |  | 40S,43S,47S,51,52,52S,
(vypravuje vlaky) | [5 empty] | 53,54,55,56,56S,57,58, |  | (z kolejí 15a až 20)
Vk51,Vk52
Návěstidla |  |  |  | 2L,1L,3L,5L,1VL,2VL, |  | Lc14,Lc16,Lc20,Lc8,
|  |  |  | Lc101,Lc102,Lc103, |  | Lc12,Sc12b,Lc8b,Lc11,
|  |  |  | Lc105,Lc201,Lc202, |  | Sc11,Lc13a,Lc15a,L22,
|  |  |  | Sc14,Sc16,Sc20,Sc15a, |  | L24,L26,L28,L30,L32,L34,
|  |  |  | Sc13a,S11,S9,S7,S3a, |  | Se51-Se55,
|  |  |  | S1a,S1,S2,S8,S12,S14, |  | Se70
S16,S20,S22,S24,S26,
S28,S30,S32,S34,
Se1-Se29,
OSe7-OSe12
Dopravní stanoviště |  |  | VI.nástupiště jih | VI.nástup. sever |  | St. 2 | St. 3 | St. III
Km poloha |  |  | km | km |  | 186.21 | 186.431 | 186.21
Počet výpravčích |  |  | 1 | 1
Počet signalistů | [5 empty] | 2 | 1
Počet dozorců výhybek | [7 empty] | 1
|  |  | venkovní | venkovní | 1 | signalista "A"
Obsluhuje: |  |  |  |  | 1 | signalista "B"
Výhybky a výkolejky | [5 empty] | 45S,49S,50S,51S,54S, | 69,80,81,84,85,89,90, | 40S/43Sb,43Sa,47S/56S,
(vypravuje vlaky) |  |  | (z kolejí 22 - 34) | (ze všech kolejí) |  | 60,61/62,63,64,70/71, | 91,92,93,95,97,98,99 | 52S při posunu z PSt.1,
[6 empty] | 74,75,77,79,87,88 |  | km =
Návěstidla | [5 empty] | RS,L11,L9,L7,L1,L2, | S,Sc301,L16,L20, | vedoucí posunu v.č.
[6 empty] | L4a,L12b,L14, | Se71,Se114,Se114A, | 94,106,
[6 empty] | Se111,Se112,Se113 | Se115,OSe115 | výkolejky Vk1 a Vk2
Praha hl.n.

## Titul
Srovnávací | směr : |  | Praha Smíchov | Praha Krč | Evidenční číslo ŽST Praha Radotín: |  |  | Dobřichovice
km |  |  | 9.723 | 15.352 | 532564 |  |  | 9.723
Traťové |  |  | P.Smích.- Hr.Barran. = AH | Automatické | Srovnávací |  |  | P.Radotín - Hr.Kosoř = AH
zabezpečovací | typ : |  | Hr.Barr.- Hr.Závodiš.= HPB | hradlo | km |  |  | Hr.Kosoř - Dobřich. = HPB
zařízení |  |  | Hr.Závodiš.- P.Radotín = AH |  | 9,723 trati :
Kód |  |  | 14 / 2 / 14 | 14 | Praha Smíchov - Beroun |  |  | 14 / 2
Zjišťování | zast. |  | 90 | 90 | 15,352 trati : |  |  | 90
konce vlaku | proj. |  | 30 | 30 | Praha Vršovice - Praha Radotín |  |  | 30
|  | 1) | Vlečka "Pražské pivovary a.s." odbočuje z koleje č.3 v.č.1 v km 8,865.
Vlečky |  | 2) | Vlečka "ČKD Dopravní systémy a.s." odbočuje z vl.1) v.č.P1 - není provozována.
odbočující |  | 3) | Vlečka "Janka a.s." odbočuje z vl.1) v.č.J1 - není provozována.
ve stanici |  | 4) | Vlečka "Blik s r.o." odbočuje z koleje č.10 v.č.19 v km 9,740 - není provozována.
|  | 5) | Vlečka "Českomoravský cement a.s." odbočuje z koleje č.2 v.č.32 v km 10,204.
ŽST Praha Radotín je vybavena SZZ III.kategorie - RZZ (cestový systém). Jsou zabezpečeny vjezdy
Staniční ZZ |  |  | z nesprávné koleje a odjezdy na nesprávnou kolej. Návěstidla jsou světelná vybavena rychlostní návěstní
soustavou. Celá stanice je vybavena kolejovými obvody. Je zřízeno jedno Pst.1 - klíč má výpravčí.
V úseku Praha Smíchov - Hr.Barrandov je TZZ III.kategorie - automatické hradlo.
V úseku Hr.Barrandov - Hr.Závodiště je TZZ II.kategorie - hradlový poloautomatický blok.
Traťové |  |  | V úseku Hr.Závodiště - Praha Radotín je TZZ III.kategorie - automatické hradlo.
ZZ |  |  | V úseku Praha Krč - Praha Radotín je TZZ III.kategorie - automatické hradlo.
V úseku Praha Radotín - Hr.Kosoř je TZZ III.kategorie - automatické hradlo.
V úseku Hr.Kosoř - Dobřichovice je TZZ II.kategorie - hradlový poloautomatický blok.
SZZ | [5 empty] | RZZ
Dopravní stanoviště |  |  | Pst.1 |  |  | DK |  | Posun
Km poloha |  |  | 9.487 |  |  | 9.751
Výpravčí hlavní služby |  |  | - |  |  | 1 |  | -
Výpravčí vnější služby |  |  | - |  |  | 1 |  | -
Obsluhuje: |  |  | místně |  |  | ústředně |  | ručně
Výhybky a výkolejky |  |  | 14/16,15 |  |  | 1-7,8A,8B,9A,9B,10A, |  | 20
10B,11-16,18,19,21-33,
Vk1,Vk2 +
[5 empty] | *) | v.č.1 a 2
na Odbočce Tunel
Návěstidla |  |  | seřaďovací |  |  | všechna při VC, |  | -
|  |  | z Pst.1 |  |  | seřaďovací pokud
nejsou obsluhována
z Pst.1 +
[5 empty] | *) | návěstidla
na Odbočce Tunel
*) Při normální činnosti ZZ je Odbočka Tunel dálkově ovládána hlavním výpravčím - viz.však schema Odb.Tunel.
Jízdní cesty |  |  | Praha Radotín | z/na kolej |  | ZVC přes v.č. | VVC(PVC) přes v.č. | VVC(PVC) přes v.č.
Základní = ZVC |  |  |  | z vjezd.koleje od |  | 3,10B,10A ... | 3,5,7,9B,9A,10B,10A ... | -
Variantní = VVC |  |  |  | Odb.Tunel/4,6,8SK |  | - | - | -
Pomocná = PVC |  |  | Praha Krč |  |  | - | - | -
Staniční kolej = SK |  |  | (RZZ) | z odjezd.koleje od |  | 1,2,11,13 | 1,2,4,6,8B,8A,11,13 | -
Platí ve směru (šipky) |  |  |  | Odb.Tunel/3SK |  | - | - | -
[6 empty] | - | - | -
Praha - Radotín

## koleje
Dopravní koleje - Praha - Radotín
č. | začátek | konec | délka | Poznámka *) |  | č. | začátek | konec | délka | Poznámka *)
1 | 9.203 | 9.991 | 788 | Vj. + Odj. + Průj. PS,PK a D, NTV |  | 3c+3 | 8.96 | 9.984 | 1024 | Vj. + Odj. PK, NTV
2 | 9.181 | 9.995 | 814 | jako k.č.1 |  | 4 | 9.248 | 9.953 | 705 | jako k.č.1
3 | 9.179 | 9.984 | 805 | jako k.č.1 |  | 6 | 9.272 | 9.867 | 595 | jako k.č.1
3c | 8.96 | 9.108 | 148 | Odj. PK, NTV |  | 8 | 9.293 | 9.828 | 535 | jako k.č.1
* ) = Praha Smíchov = PS |  |  |  | * ) = Praha Krč = PK |  | * ) = Dobřichovice = D |  |  | * ) = napětí trolejového vedení = NTV
Nástupiště u koleje - Praha - Radotín
č. | Začátek | Konec | Délka | Poznámka |  | č. | Začátek | Konec | Délka | Poznámka
1 | 9.61 | 9.886 | 276 | II. nástupiště |  | 3 | 9.61 | 9.886 | 276 | I. nástupiště
|  |  |  | jednostranné | [5 empty] | jednostranné
2 + 4 | 9.609 | 9.854 | 245 | III. nástupiště
ostrovní
Manipulační koleje - Praha - Radotín
č. | začátek | konec | délka | Poznámka *) |  | č. | začátek | konec | délka | Poznámka *)
5 | 9.46 | 9.817 | 357 | nakl. a vykl., NTV z části |  | 6c | 9.98 | 10.003 | 23 | kusá, odstavná
5b | 9.872 | 10 | 128 | kusá, odstavná s boční rampou, NTV |  | 10 | 9.685 | 9.848 | 163 | odstavná
6a | 9.13 | 9.184 | 54 | kusá, odstavná, NTV |  | 12a | 9.685 | 9.735 | 50 | odstavná

## Praha Radotín
|  |  | Praha - Smíchov | [9 empty] | Praha - Krč | [51 empty] | Dobřichovice
Hlavní návěstidla | [9 empty] | Návěstidla | [28 empty] | Sena | C | Tom | [15 empty] | Návěstidla | [7 empty] | Hlavní návěstidla
Vjezdová |  |  |  | Odjezdová | [5 empty] | Seřaďovací | [29 empty] | I/2002 | [16 empty] | Seřaďovací | [7 empty] | Odjezdová |  | Vjezdová
Od Prahy - Smíchova |  | Od Prahy - Krče
|  | Z vjezdové koleje |  | S 1 | 9.204 |  |  |  |  | Se 1 | 8.753 | Se 8 | 9.108 | Se 14 | 9.463 | Se 23 | 9.685 | [22 empty] | * = NTV | [16 empty] | Se 25 | 9.74 | Se 32 | 9.872 | Se 40 | 10.205 |  |  | 9.991 | L 1 | Z koleje č. 1
Z koleje č. 1 |  | od odbočky Tunel |  |  |  | S 3 | 9.179
|  |  |  | S 2 | 9.181 |  |  |  |  | Se 2 | 8.812 | Se 9 | 9.11 | Se 15 | 9.469 | Se 24 | 9.685 | [39 empty] | Se 26 | 9.799 | Se 33 | 9.892 | Se 42 | 10.27 |  |  | 9.995 | L 2 | 11.547 | Př S
Př 1L | 7,707 | Př KL | 13.33 | [6 empty] | = | 14.441 | [55 empty] | 10.41 | S
1 L | 8.716 | KL | 14.341 | S 3c | 8.96 |  |  |  |  | Se 3 | 8.868 | Se 10 | 9.184 | Se 16 | 9.519 | [41 empty] | Se 27 | 9.821 | Se 34 | 9.98 | Se 43 | 10.31 |  |  | 9.984 | L 3
[10 empty] | = | 14.497
|  | Z odjezdové koleje |  | S 4 | 9.248 |  |  |  |  | Se 4 | 8.869 | Se 11 | 9.398 | Se 17 | 9.532 | [41 empty] | Se 29 | 9.817 | Se 37 | 10.1 | Se 44 | 10.365 |  |  | 9.953 | L 4 | Z koleje č. 2
Z koleje č. 2 |  | od odbočky Tunel
|  |  |  | S 6 | 9.272 |  |  |  |  | Se 5 | 8.869 | Se 12 | 9.434 | Se 18 | 9.545 | [41 empty] | Se 30 | 9.834 | Se 38 | 10.1 | Se 45 | 10.39 |  |  | 9.867 | L 6 | 11.642 | Př 2S
Př L | 7.707 | Př 3L | 13.33 | [63 empty] | 10.41 | 2 S
L | 8.716 | 3 L | 14.341 | S 8 | 9.293 |  |  |  |  | Se 7 | 8.973 | Se 13 | 9.46 | Se 22 | 9.628 | [41 empty] | Se 31 | 9.848 | Se 39 | 10.205 | Se 46 | 10.395 |  |  | 9.828 | L 8
Hlavní výpravčí dálkově
ovládá Odbočku Tunel.
vlečka
Pražské
|  | pivovary a.s. |  |  |  |  | Vk 1 | [38 empty] | Se 32
|  |  |  | Se 1 | [24 empty] | Vk 2 |  | Se 13 | [8 empty] | *) NTV:9,717-9,817=100 m |  |  |  |  | 21 |  |  |  |  | km = 10,000
[13 empty] | S 3c | [7 empty] | S 3 | [26 empty] | Se 33 |  |  |  | PZS
[9 empty] | 1 | 2 | [9 empty] | 11 | [7 empty] | 13 |  |  | Se 15 | [12 empty] | Se 29 |  |  | 22
|  |  | 3 L | [13 empty] | Se 8 |  |  | S 1 | [33 empty] | Se 37 |  | Se 39 | [8 empty] | S
[9 empty] | Se 2 |  |  |  |  | 4 | 6 |  | 8B | 8A | [8 empty] | Se 11 | [17 empty] | Se 30 |  |  | L 3 |  |  |  |  | 26 | 28 |  | 30
|  |  | 1 L | [15 empty] | S 2 | [34 empty] | Se 38 |  | Se 40
[10 empty] | Se 4 | [38 empty] | L 1
|  |  | L | [10 empty] | 5 | 7 |  | 9B | 9A |  |  |  | S 4 | [30 empty] | 27 | 29 |  | 31 | 32 |  | Se 42 |  |  |  | Se 44
[10 empty] | Se 5 |  |  | Se 7 | [35 empty] | L 2 | [15 empty] | 2 S
25
|  |  | KL | [6 empty] | 3 | [9 empty] | 10B | 10A |  | S 6 | [32 empty] | km = 10,198 |  |  | 33 |  |  |  |  | Se 45
[19 empty] | Se 9 | [41 empty] | C3 | [5 empty] | vlečka
[10 empty] | Se 3 | [41 empty] | km 10,028 | [14 empty] | Českomoravský
[19 empty] | km = 9,130 |  |  |  | 12 |  | S 8 |  |  |  | Se 14 |  |  |  | Se 16 | [13 empty] | L 4 |  |  | Se 34 | [11 empty] | C4 |  | Se 46 |  |  | cement a.s.
[22 empty] | Se 10 | [38 empty] | Se 43
[30 empty] | 14 |  |  | 16 | [14 empty] | 24 |  |  | km = 10,003
[29 empty] | Se 12 |  | 15 |  |  | Se 17 | [11 empty] | L 6
23
[33 empty] | Se 18 |  |  | Se 23 | [5 empty] | Se 26
[31 empty] | 14/16,15 |  |  |  | 18 | [5 empty] | 19 |  |  | L 8
[36 empty] | Se 24 | [7 empty] | Se 27
[35 empty] | Se 22 |  |  |  |  | Se 25 |  |  |  |  | Se 31
[40 empty] | km = 9,735 |  |  | 20 |  |  |  |  | vlečka
Blik s r.o.
[8 empty] | Výhybky | [5 empty] | Výhybky | [5 empty] | Výhybky | [5 empty] | Výhybky | [5 empty] | Výhybky | [6 empty] | Výhybky | [5 empty] | Výhybky | [5 empty] | Výhybky | [5 empty] | Výhybky
[6 empty] | č. | staničení | N | námezník | přest. |  | č. | staničení | N | námezník | přest. |  | č. | staničení | N | námezník | přest. |  | č. | staničení | N | námezník | přest. |  | č. | staničení | N | námezník | přest. |  |  | č. | staničení | N | námezník | přest. |  | č. | staničení | N | námezník | přest. |  | č. | staničení | N | námezník | přest. |  | č. | staničení | N | námezník | přest.
[6 empty] | 1 | 8.865 | -51 | 8.814 | elm. |  | 3 | 8.868 | 69 | 8.937 | elm. |  | 7 | 8.99 | 55 | 9.045 | elm. |  | 10A | 9.161 | 55 | 9.216 | elm. |  | 14 | 9.434 | 65 | 9.499 | elm. |  |  | 19 | 9.74 | 37 | 9.777 | elm. |  | 24 | 9.936 | -37 | 9.899 | elm. |  | 29 | 10.125 | 55 | 10.18 | elm. |  | 32 | 10.204 | 51 | 10.255 | elm.
[6 empty] | = | 14.494 | -51 | 14.443 | elm. |  | = | 14.497 | 69 | 14.566 | elm. |  | 8A | 9.075 | 65 | 9.14 | elm. |  | 10B | 9.155 | -37 | 9.118 | elm. |  | 15 | 9.476 | 51 | 9.527 | elm. |  |  | 20 | 9.77 | 37 | 9.807 | ruč. |  | 24 | 9.936 | 37 | 9.973 | elm.
[12 empty] | 4 | 8.99 | -69 | 8.921 | elm. |  | 8B | 9.069 | -55 | 9.014 | elm. |  | 11 | 9.175 | -65 | 9.11 | elm. |  | 16 | 9.518 | -51 | 9.467 | elm. |  |  | 21 | 9.817 | 51 | 9.868 | elm. |  | 25 | 10.017 | -55 | 9.962 | elm. |  | 30 | 10.204 | -55 | 10.149 | elm. |  | 33 | 10.285 | -51 | 10.234 | elm.
[6 empty] | 2 | 8.868 | 69 | 8.937 | elm. |  | 5 | 8.99 | -69 | 8.921 | elm. |  | 9A | 9.075 | 55 | 9.13 | elm. |  | 12 | 9.227 | -40 | 9.187 | elm. | [14 empty] | 26 | 10.098 | -55 | 10.043 | elm.
[18 empty] | 9B | 9.069 | -55 | 9.014 | elm. |  | 12 | 9.227 | 40 | 9.267 | elm. |  | 18 | 9.628 | 37 | 9.665 | elm. |  |  | 22 | 9.886 | -51 | 9.835 | elm. |  | 27 | 10.098 | -55 | 10.043 | elm. |  | 31 | 10.204 | -55 | 10.149 | elm.
[12 empty] | 6 | 8.99 | 55 | 9.045 | elm. | [7 empty] | 13 | 9.398 | 51 | 9.449 | elm. | [8 empty] | 23 | 9.907 | -51 | 9.856 | elm. |  | 28 | 10.125 | 55 | 10.18 | elm.
Praha - Radotín
3 *
2 *
1 *
Praha Smíchov
Pst.1
10
5*)
NÁSTUPIŠTĚ III.
3c*
6 *
12a
8 *
4 *
Praha Krč
Odjezd. kolej na odb.Tunel
Vjezdová kolej od odb.Tunel
Praha Krč
VK1
VK3
VK5
Odvrat
6a*
5b*
6c
NÁSTUPIŠTĚ II.
NÁSTUPIŠTĚ I.
80
40
80
80
1
2
2
1