## Štědrá
|  |  | Žlutice | [19 empty] | Toužim
|  | Návěstidla | [7 empty] | Kód : |  |  | 733857 |  |  | Kód : | [7 empty] | Návěstidla
|  | Lichoběžníková tabulka | [10 empty] | Km 59,110 | [10 empty] | Lichoběžníková tabulka
[7 empty] | Staniční zabezpečovací zařízení : |  |  | 1 | [5 empty] | 1 |  |  | Staniční zabezpečovací zařízení :
Dopravna D 3
[7 empty] | Způsob přestavování výhybek : |  |  | 2 | [5 empty] | 2 |  |  | Způsob přestavování výhybek :
| 58.855 | [5 empty] | ( přestavuje a uzamyká doprovod vlaku ) | [11 empty] | ( přestavuje a uzamyká doprovod vlaku ) |  |  |  | 59.54
[7 empty] | Traťové zabezpečovací zařízení : | [5 empty] | Sídlo dirigujícího dispečera : | [5 empty] | Traťové zabezpečovací zařízení :
[7 empty] | Telefonické dorozumívání |  |  | 15 | [5 empty] | 15 |  |  | Telefonické dorozumívání
[7 empty] | provoz podle D - 3 | [5 empty] | Blatno u Jesenice | [5 empty] | provoz podle D - 3
Vjezdové / odjezdové rychlosti :
v pokračování traťové koleje - rychlost traťová s místním omezením
při jízdě do odbočky - rychlost 40 km/h
[5 empty] | 2 | [14 empty] | 6
|  |  |  | 1 | [20 empty] | L T
L T
[6 empty] | 3 |  |  | Vk 1 | [5 empty] | 5 | [6 empty] | 7
[8 empty] | 4 | [11 empty] | Vk 2
58.93
Současné vjezdy vlaků
Jsou dovoleny PN pro trať: Blatno u J. - Bečov n.T. v souladu s předpisem D3
|  |  |  | Výhybky |  |  |  |  | Dopravní koleje |  |  |  |  | Nástupiště u koleje | [7 empty] | Výhybky
č. | staničení | N | námezník | přest. | poznámka |  |  |  | č. | Začátek | Konec | Délka | C | č. | Začátek | Konec | Délka | č. | staničení | N | námezník | přest. | poznámka
1 | 58.955 | 37 | 58.992 | ruč. | vým. zámek, klíč v kont. zámku Vk1 (klíč I.) |  |  |  | 1 | 59.019 | 59.361 | 342 | SENA | 1 | 59.05 | 59.11 | 60 | 5 | 59.263 | -37 | 59.226 | ruč. | nezajištěna
JTom
2 | 58.982 | 37 | 59.019 | ruč. | kontrolní a výměnový zámek (klíč III.) |  |  |  | 3 | 59.019 | 59.361 | 342 |  | 3 | 59.05 | 59.11 | 60
Manipulační koleje
3 | 58.997 | 37 | 59.034 | ruč. | vým. zámek, klíč v kontrol. zámku v.č.4 |  |  |  | 2(Vk2) | 59.034 | 59.406 | 372 | XII. |  |  |  |  | 6 | 59.398 | -37 | 59.361 | ruč. | kontrolní a výměnový zámek (klíč IV.)
[9 empty] | 2(n5) | 59.034 | 59.226 | 192 | 2012
4 | 59.064 | -37 | 59.027 | ruč. | kontrolní a výměnový zámek (klíč V.) |  |  |  | 4 | 59.064 | 59.226 | 162 | [5 empty] | 7 | 59.443 | -37 | 59.406 | ruč. | vým. zámek, klíč v kont. zámku Vk2 (klíč II.)
[9 empty] | 4a | 58.93 | 59.027 | 97
3
Štědrá
1
2
přejezd km 58,925
4a
4
1
1