## titul
Trať : | 523 A / 523 B |  |  |  | Km 37,125 = 31,963 | [6 empty] | Ev. č. : | 555466
| Staniční |  |  |  | DRS*) RZZ z JOP
| zabezpečovací |  |  |  | 3. kategorie, RNS - REMOTE 98 | [5 empty] | Kód : 22
| zařízení : |  |  |  | DRS*) = dispečerské reléové stavědlo
| Dopravní stanoviště : |  |  |  | Dopravní kancelář
| ( km ) |  |  |  | 31.963
| Počet pracovníků : |  |  |  | Výpravčí - 1
doplněno DOZ pro ovládání Odb Skochovice a ŽST Praha-Zbraslav
Výprava vlaků s přepravou cestujících dle čl. 505 SŽDC (ČD) D2
| Zjišťování |  |  |  | samočinně činností | [5 empty] | zast. - 90
| konce vlaku |  |  |  | zabezpečovacího zařízení | [5 empty] | proj. - 30
|  | Dopravní koleje | [5 empty] | Nástupiště u koleje
č. | Začátek | Konec | Délka | Poznámka |  | č. | Začátek | Konec | Délka | Poznámka
1 | 31.81 | 32.054 | 244 | Hlavní staniční kolej |  | 1 | 31.9 | 32.05 | 150 | č. I, úrovňové, jednostranné vnitřní
|  |  | 0 | směr Odb Skochovice a P.-Zbraslav | [5 empty] | všechny N jsou konstrukce sypané
2 | 31.81 | 32.054 | 244 | Vjezd - odjezd - průjezd |  | 2 | 31.74 | 32.045 | 305 | č. II, úrovňové, jednostranné vnitřní
|  |  | 0 | [6 empty] | přístup po přechodech od VB
4 | 31.774 | 32.054 | 280 | Vjezd - odjezd - průjezd |  | 4 | 31.815 | 32.035 | 220 | č. III, úrovňové, jednostranné vnitřní
0
Vrané nad Vltavou

## Vrané nad Vltavou
[5 empty] | Směr : Odbočka Skochovice | [10 empty] | Návěstidla - ŽST | [17 empty] | Návěstidla - ŽST | [10 empty] | Směr : Praha - Zbraslav
[13 empty] | Vjezdová |  |  | Odjezdová |  |  |  |  | Seřaďovací | [9 empty] | Seřaďovací |  |  | Odjezdová |  |  |  | Vjezdová
[16 empty] | Obvod výpravčího | [11 empty] | Km 31,963 | [5 empty] | Obvod výpravčího
| Traťové |  |  |  | Automatické hradlo - DTS*) | [7 empty] | Př L | 30.63 |  |  |  | S 2 | 36.972 | [24 empty] | Traťové | Automatické hradlo - DTS*)
| zabezpečovací |  |  |  | DTS*) = dispečerský traťový souhlas |  |  |  | Kód : 14 |  |  |  | = | 35.792 |  | S 1 | 36.972 | = | 31.81 |  | Se 1 | 36.832 |  |  |  |  | SENA | C | JTom |  | Se 2 | 32.158 |  |  |  | L 2 | 32.054 | Př S | 33.054 |  |  |  |  | zabezpečovací | DTS*) = dispečerský traťový souhlas |  |  |  | Kód : 14
| zařízení : |  |  |  | ( bez návěstního bodu ) | [7 empty] | L | 31.35 |  | = | 31.81 | S 4 | 36.936 | [14 empty] | L 1 | 32.054 | [8 empty] | zařízení : | ( bez návěstního bodu )
[13 empty] | = | 36.512 |  |  |  | = | 31.774 |  | = | 31.67 | [5 empty] | III. / 2013 |  |  | Se 3 | 32.36 |  |  |  | L 4 | 32.054 | S | 32.505
| Zjišťování konce |  |  |  | samočinně činností |  |  | zast. | 90 | [34 empty] | Zjišťování konce | samočinně činností |  |  | zast. | 90
| vlaku : |  |  |  | zabezpečovacího zařízení |  |  | proj. | 30 | [34 empty] | vlaku : | zabezpečovacího zařízení |  |  | proj. | 30
32.14
[28 empty] | Vlečka č: V1394 | [8 empty] | PSt.1
|  |  | 0 | [21 empty] | EZ | [11 empty] | ( 4,6, EZ Vk2/5t/5 )
( Vk1/3t/3 )
[26 empty] | Vk 1 |  |  |  | 32.015 |  |  |  |  | Vk 2
[23 empty] | S 1 | [20 empty] | Se 2 |  |  |  | S
[11 empty] | 1 | [12 empty] | 3 | [14 empty] | 5
6
|  | L | [8 empty] | Se 1 | [21 empty] | L 1 | [11 empty] | Se 3
[15 empty] | 2 | [23 empty] | 4
[20 empty] | S 4 | [12 empty] | L 2
L 4
Vjezdové / odjezdové rychlosti :
č. | staničení | N | námezník | přest. |  | č. | staničení | N | námezník | přest. |  | poznámka | [15 empty] | v pokračování traťové koleje - rychlost traťová s místním omezením | [9 empty] | č. | staničení | N | námezník | přest. |  | poznámka |  | č. | staničení | N | námezník | přest.
|  | Obvod výpravčího | [8 empty] | Obvod posunu | [16 empty] | při jízdě do odbočky - rychlost 40 km/h | [14 empty] | Obvod posunu |  |  |  |  | Obvod výpravčího
1 | 31.674 | 65 | 31.739 | elm. |  | 3 | 31.825 | 37 | 31.862 | ručně | odtlačný kontrolní výměnový zámek, | [16 empty] | Současné vlakové cesty | [9 empty] | 5 | 32.115 | -37 | 32.078 | ručně | odtlačný kontrolní výměnový zámek, |  |  | 4 | 32.114 | -37 | 32.077 | elm.
= | 36.836 | 65 | 36.901 | 523 A | [6 empty] | klíč je držen v kontrolním zámku Vk 1 | [16 empty] | Vzájemně vyloučeny jsou pouze protisměrné | [12 empty] | 0 |  | klíč je držen v kontrolním zámku Vk 2
2 | 31.734 | 37 | 31.771 | elm. |  | Vk 1 | 31.866 |  |  | ručně | klíč Vk1/3t/3 je držen v EZ v kolejišti | [16 empty] | jízdní cesty na tutéž kolej | [14 empty] | klíč Vk2/5t/5 je držen v EZ v PSt.1 v kolejišti |  |  | 6 | 32.142 | -37 | 32.105 | elm.
Vrané nad Vltavou
1
2
Výhybky
Výhybky
Výhybky
3
Výhybky
4
P 5721 - 1ZBI km 32,148
P 5722 - 1ZBI km 32,437
P 5720 km 31,547
P 5720 km 36,709
305
150
220
S 2