## titul
Trať : | 523 B |  |  |  | Km 14,816 | [6 empty] | Ev. č. : | 556365
| Staniční |  |  |  | Návěstidla nezávislá na výměnách
| zabezpečovací |  |  |  | 1. kategorie | [5 empty] | Kód : 1
| zařízení : |  |  |  | ústřední stavědlo, mechanická návěstidla
| Dopravní stanoviště : |  |  |  | Dopravní kancelář
| ( km ) |  |  |  | 14.816
| Počet pracovníků : |  |  |  | Výpravčí - 1
Staniční dozorce - 1 *)
* ) = obsazení v době stanovené rozvrhem služby. V době nepřítomnosti přebírá jeho povinnosti výpravčí.
| Zjišťování |  |  |  | staniční dozorce *) / výpravčí | [5 empty] | zast. - 40 / 00
| konce vlaku |  |  |  | výpravčí | [5 empty] | proj. - 00
|  | Dopravní koleje | [5 empty] | Nástupiště u koleje
č. | Začátek | Konec | Délka | Poznámka |  | č. | Začátek | Konec | Délka | Poznámka
1 | 14.781 | 14.947 | 166 | Hlavní staniční kolej |  | 1 | 14.806 | 14.946 | 140 | č. II, úrovňové, jednostranné vnitřní
|  |  | 0 | směr Malá Hraštice a Čisovice | [5 empty] | konstrukce sypané
0
3 | 14.814 | 14.924 | 110 | Vjezd - odjezd - průjezd |  | 3 | 14.806 | 14.916 | 110 | č. I, úrovňové, jednostranné vnitřní
[9 empty] | 0 | konstrukce sypané
Mníšek pod Brdy

## Mníšek pod Brdy
[5 empty] | Směr : Malá Hraštice | [10 empty] | Návěstidla - ŽST | [10 empty] | Návěstidla - ŽST | [5 empty] | Směr : Čisovice
[14 empty] | Vjezdová |  |  | Odjezdová | Seřaďovací | [7 empty] | Seřaďovací | Odjezdová skupinová |  | Vjezdová
[17 empty] | Obvod výpravčího |  |  |  | Km 14,816 | [5 empty] | Obvod výpravčího
| Traťové | [30 empty] | Traťové
| zabezpečovací |  |  |  | Telefonické dorozumívání |  |  |  | Kód : 1 |  |  |  |  | Př L | 13.75 |  | Zhlaví bez | Stanice bez |  | SENA | C | JTom |  |  |  | Stanice bez |  |  | Př S | 15.65 |  | zabezpečovací | Reléový poloautoblok |  |  |  | Kód : 6
| zařízení : |  |  |  | provoz podle D - 2 | [11 empty] | odjezdových | seřaďovacích | [7 empty] | seřaďovacích | L 1-3 | 15.136 |  |  |  | zařízení : | s kontrolou volnosti tratě - počítače náprav
[14 empty] | L | 14.53 |  | návěstidel | návěstidel |  |  | III. / 2013 |  |  |  |  | návěstidel |  |  | S | 15.2
| Zjišťování konce |  |  |  | staniční dozorce *) / výpravčí |  |  | zast. | 40 / 00 | [22 empty] | Zjišťování konce | samočinně činností |  |  | zast. | 90
| vlaku : | [6 empty] | proj. | nejsou | [22 empty] | vlaku : | zabezpečovacího zařízení |  |  | proj. | 30
* ) = obsazení v době stanovené rozvrhem služby. V době nepřítomnosti přebírá jeho povinnosti výpravčí.
0
Vk 1
[19 empty] | 3 |  |  |  |  | 14.975
[14 empty] | 2 | [8 empty] | 4
S
[12 empty] | 1 | [12 empty] | 5
|  | L | [28 empty] | L 1- 3
Vjezdové / odjezdové rychlosti :
č. | staničení | N | námezník | přest. |  | č. | staničení | N | námezník | přest. |  |  | poznámka | [7 empty] | v pokračování traťové koleje - rychlost traťová s místním omezením | [12 empty] | č. | staničení | N | námezník | přest.
|  | Obvod dozorce výhybek *) | [8 empty] | Obvod dozorce výhybek *) / posunu | [9 empty] | při jízdě do odbočky - rychlost 40 km/h | [14 empty] | Obvod dozorce výhybek *)
1 | 14.73 | 51 | 14.781 | ručně | [16 empty] | Současné vlakové cesty | [12 empty] | 4 | 14.961 | -37 | 14.924 | ručně
[6 empty] | 3 | 14.904 | 37 | 14.941 | ručně | kontrolní VZ, klíč 3/4 je v úschově u výpravčího v DK | [9 empty] | Zabezpečovací zařízení neumožňuje současné vlakové cesty
2 | 14.763 | 51 | 14.814 | ručně | [16 empty] | vyjma současných odjezdů | [12 empty] | 5 | 14.989 | -42 | 14.947 | ručně
Mníšek pod Brdy
1
3
Výhybky
Výhybky
PZM 1 - DK km 14,711
P5754
Výhybky
5
výstr. kříže km 14,987
P5755
110
140
5 a