## titul
Trať : | 523 B |  |  |  | Km 0,000 | [6 empty] | Ev. č. : | 556464
| Staniční |  |  |  | Mechanické
| zabezpečovací |  |  |  | 2. kategorie | [5 empty] | Kód : 2
| zařízení : |  |  |  | ústřední přístroj (samočinný závěr výměn)
| Dopravní stanoviště : |  |  |  | Dopravní kancelář
| ( km ) |  |  |  | 0,000
| Počet pracovníků : |  |  |  | Výpravčí - 1
Výprava vlaků s přepravou cestujících návěstí Odjezd
Staniční dozorce - 1 *)
* ) = obsazení v době stanovené rozvrhem služby. V době nepřítomnosti přebírá jeho povinnosti výpravčí.
| Zjišťování |  |  |  | staniční dozorce *) / výpravčí | [5 empty] | zast. - 40 / 00
| konce vlaku | [9 empty] | proj. - nejsou
|  | Dopravní koleje | [5 empty] | Nástupiště u koleje
č. | Začátek | Konec | Délka | Poznámka |  | č. | Začátek | Konec | Délka | Poznámka
1 | -0.185 | 0.02 | 205 | Hlavní staniční kolej |  | 1 | -0.143 | 0.02 | 163 | č. II, úrovňové, jednostranné
|  |  | 0 | směr Malá Hraštice | [5 empty] | konstrukce sypané
2 | -0.035 | 0.05 | 85 | Vjezd - odjezd |  | 2c + 2 | -0.06 | 0,000 | 60 | č. I, úrovňové, vnější
|  |  | 0 |  |  |  | 0 |  | 0 | konstrukce zděné
3 | -0.178 | 0.006 | 184 | Vjezd - odjezd |  | 3 | -0.148 | 0.02 | 168 | č. III, úrovňové, jednostranné
[9 empty] | 0 | konstrukce sypané
Dobříš

## Dobříš
|  |  | Začátek tratě | [14 empty] | Návěstidla - ŽST | [16 empty] | Návěstidla - ŽST | [12 empty] | Směr : Malá Hraštice
[16 empty] | Cestová |  |  |  | Seřaďovací | [11 empty] | Seřaďovací |  |  | Odjezdová |  |  |  | Vjezdová
[18 empty] | Obvod výpravčího ( na cestových návěstidlech trvalá návěst "Stůj" ) | [6 empty] | Km 0,000 | [9 empty] | Obvod výpravčího
Traťové
|  |  | km | [14 empty] | Sc 2 | -0.035 | Zhlaví bez |  |  |  | KANGO | C | JTom | [5 empty] | Se 1 | 0.063 |  |  |  | L 2 | 0.05 | Př S | 0.682 |  |  |  |  | zabezpečovací |  |  | Telefonické dorozumívání |  |  |  | Kód : 1
|  |  | -0.355 | [12 empty] | Sc 1 | -0.185 |  |  | seřaďovacích | [14 empty] | L 1 | 0.02 |  |  | ZV | 350m |  |  |  |  | zařízení : |  |  | provoz podle D - 2
|  |  | zarážedlo | [14 empty] | Sc 3 | -0.178 | návěstidel |  |  |  |  | X. / 2014 | [6 empty] | Se 2 | 0.107 |  |  |  | L 3 | 0.006 | S | 0.332
k.č.2a
[25 empty] | Poznámka: zobrazeno v měřítku od zarážedla k.č.1a / 3a po P5731 | [19 empty] | Zjišťování konce |  |  | staniční dozorce *) / výpravčí |  |  | zast. | 40 / 00
[45 empty] | vlaku : | [5 empty] | proj. | nejsou
* ) = obsazení v době stanovené rozvrhem služby. V době nepřítomnosti přebírá jeho povinnosti výpravčí.
[38 empty] | 11 | [5 empty] | 0.087
EZ5
0.053
[28 empty] | ( Vk2/9 ) |  | Vk 2
[10 empty] | -0.315 | [10 empty] | 6 | [9 empty] | 10 | [14 empty] | PSt.1
0
[21 empty] | Sc 3 | [18 empty] | Se 1 | [6 empty] | AVk1 | AVk2 |  |  |  |  | Vlečka č: V1028
[7 empty] | -0.334 | [10 empty] | 2 |  |  | 5 | [5 empty] | 9 | [6 empty] | 15 | [11 empty] | ( AVk1/AVk2 )
[13 empty] | EZ1 |  |  |  | EZ2 |  |  |  | Sc 1 | [24 empty] | Se 2 |  |  |  |  | S
[7 empty] | -0.334 | [5 empty] | ( 1 ) | 1 |  |  | ( 2 ) | 3 | [23 empty] | 16
[22 empty] | 7 | [23 empty] | 17
[8 empty] | -0.327 | [11 empty] | 4 |  |  | EZ3 |  | 8
[23 empty] | ( 8/7 ) | [15 empty] | L 2
[29 empty] | Vk 1 | EZ4
( Vk1 )
-0.041
[39 empty] | č. | staničení | N | námezník | přest. |  | poznámka |  |  |  | č. | staničení | N | námezník | přest.
č. | staničení | N | námezník | přest. |  | poznámka |  |  | č. | staničení | N | námezník | přest. |  | poznámka | [28 empty] | Obvod staničního dozorce *) / posunu | [6 empty] | Obvod výpravčího / Vk místně z Pst.1
[5 empty] | Obvod staničního dozorce *) / posunu | [8 empty] | Obvod staničního dozorce *) / posunu
1 | -0.285 | 37 | -0.248 | ručně | výměnový zámek, klíč je držen v EZ v kolejišti | [19 empty] | Vjezdové / odjezdové rychlosti : | [13 empty] | 9 | -0.057 | 37 | -0.02 | ručně | výměnový zámek, klíč je držen v kontrolním zámku Vk 2 |  |  |  |  | 15 | 0.009 | 42 | 0.051 | elm.
2 | -0.251 | 37 | -0.214 | ručně | výměnový zámek, klíč je držen v EZ v kolejišti |  |  |  | 5 | -0.183 | -37 | -0.22 | ručně | bez zabezpečení | [10 empty] | v pokračování traťové koleje - rychlost traťová s místním omezením | [13 empty] | Vk 1 | -0.04 |  |  | ručně | kontrolní výkolejkový zámek, klíč Vk1 je držen v EZ v kolejišti |  |  |  |  | 16 | 0.073 | -42 | 0.031 | elm.
3 | -0.249 | 37 | -0.212 | ručně | bez zabezpečení |  |  |  | 6 | -0.185 | -37 | -0.222 | ručně | bez zabezpečení | [10 empty] | při jízdě do odbočky - rychlost 40 km/h | [13 empty] | Vk 2 | -0.024 |  |  | ručně | kontrolní VZ, klíč Vk2/9 je držen v EZ v kolejišti |  |  |  |  | 17 | 0.106 | -51 | 0.055 | elm.
4a | -0.229 | 37 | -0.192 | ručně | bez zabezpečení |  |  |  | 7 | -0.18 | 37 | -0.143 | ručně | výměnový zámek, klíč je držen v kontrolním zámku v.č.8 | [24 empty] | 10 | -0.029 | 37 | 0.008 | ručně | bez zabezpečení |  |  |  |  | AVk1 | 0.11 |  |  | elm.
4b | -0.229 | -37 | -0.266 | ručně | bez zabezpečení |  |  |  | 8 | -0.12 | -37 | -0.157 | ručně | kontrlolní výměnový zámek, klíč 8/7 je držen v EZ v kolejišti | [24 empty] | 11 | 0.037 | -40 | -0.003 | ručně | bez zabezpečení |  |  |  |  | AVk2 | 0.12 |  |  | elm.
Dobříš
1
3
Výhybky a výkolejky
Výhybky
4
Výhybky a výkolejky
Výhybky
2
7
9
5 a
3 a
1 a
2 a
5
2 b
2 c
60
168
163
L 1
Sc 2
L 3
Vk 1
P5731 3ZNI km 0,116