## titul
Trať : | 523 |  |  |  | Km 8,816 | [6 empty] | Ev. č. : | 570168
| Staniční |  |  |  | TEST A
| zabezpečovací |  |  |  | závislé stavědlo | [5 empty] | Kód : 9
| zařízení : |  |  |  | doplněno DOZ pro ovládání ŽST Praha-Modřany
| Dopravní stanoviště : |  |  | St. II | Dopravní kancelář |  |  |  | St. III
| ( km ) |  |  | 8,960 | 8.816 |  |  |  | 8,530
| Počet pracovníků : |  |  |  | Výpravčí - 1
Staniční dozorce - 1 ( obsazení dle rozvrhu služby )
|  | Dopravní koleje | [5 empty] | Nástupiště u koleje
č. | Začátek | Konec | Délka | Poznámka |  | č. | Začátek | Konec | Délka | Poznámka
1 | 8.895 | 8.645 | 250 | Hlavní staniční kolej |  | 1 | 8.96 | 8.66 | 300 | Č. II, úrovňové,
|  |  | 0 | [5 empty] | 0 | jednostranné vnitřní,
|  |  | 0 | [6 empty] | sypané
2 | 8.895 | 8.645 | 250 | Vjezd - odjezd - průjezd |  |  |  |  | 0
|  |  | 0 |  |  | 2 | 8.9 | 8.7 | 200 | Č. III, úrovňové,
[9 empty] | 0 | jednostranné vnitřní,
3 | 8.957 | 8.645 | 312 | Vjezd - odjezd - průjezd | [5 empty] | sypané
|  |  | 0 |  |  | 3 | 8.96 | 8.68 | 280 | Č. I, úrovňové,
5 | 8.957 | 8.671 | 286 | Vjezd - odjezd - průjezd |  |  |  |  | 0 | jednostranné vnitřní,
[9 empty] | 0 | sypané
0
Praha - Braník

## Praha-Braník
Směr : Praha - Modřany | [17 empty] | Návěstidla - ŽST | [18 empty] | Návěstidla - ŽST | [11 empty] | Směr : Praha - Krč
[15 empty] | Vjezdová |  |  | Odjezdová - skupinová |  |  |  |  | Seřaďovací | [11 empty] | Seřaďovací |  | Odjezdová - skupinová | [5 empty] | Vjezdová
[18 empty] | Obvod výpravčího | [18 empty] | Obvod výpravčího
| Traťové |  |  |  | Automatické hradlo - DTS*) | [23 empty] | Km 8,816 | [20 empty] | Traťové
| zabezpečovací |  |  |  | DTS*) = dispečerský traťový souhlas |  |  |  | Kód : 14 | [5 empty] | Př L | 10.09 | [6 empty] | Stanice bez | [11 empty] | Stanice bez | [7 empty] | Př S | 7.426 | [5 empty] | zabezpečovací |  |  |  | Telefonické dorozumívání |  |  |  | Kód : 1
| zařízení : |  |  |  | ( bez návěstního bodu ) | [13 empty] | SM | 9.16 |  |  | seřaďovacích |  |  |  |  | SENA | C | JTom |  |  |  |  | seřaďovacích |  |  | LK | 8.525 | [10 empty] | zařízení : |  |  |  | provoz podle D - 2
[15 empty] | L | 9.386 | [6 empty] | návěstidel | [11 empty] | návěstidel | [7 empty] | S | 8.17
I. / 2009
| Zjišťování konce |  |  |  | samočinně činností |  |  | zast. | 90 | [40 empty] | Zjišťování konce |  |  |  | staniční dozorce / výpravčí |  |  | zast. | 30 / 00
| vlaku : |  |  |  | zabezpečovacího zařízení |  |  | proj. | 30 | [40 empty] | vlaku : |  |  |  | výpravčí |  |  | proj. | 00
[46 empty] | Vk 4 | [5 empty] | 8.46
[14 empty] | Vk 2 | [10 empty] | EZ 2 | EZ 3 | [9 empty] | 6 | [6 empty] | 10
|  |  | vlečka Skanska DS / vlečka Praha - Braník | [51 empty] | vlečka Pražské vodárny s.p., závod Podolí
[14 empty] | Vk 1 | [43 empty] | S
[7 empty] | 9.314 | [9 empty] | 1XA | [7 empty] | 2 | 3 | [12 empty] | 8 |  |  | 9
0
SM
LK
[21 empty] | 1 | [5 empty] | 4 | [11 empty] | 7
L
[21 empty] | PSt.1 | [5 empty] | EZ 4 | [17 empty] | 0
[22 empty] | EZ 1 | [8 empty] | 5 |  | Vk 5
[31 empty] | EZ |  |  | vlečka AVERS Praha - Braník
( Vk3/5 )
Vk 3
č. | staničení | N | námezník | přest. |  | č. | staničení | N | námezník | přest. | č. | staničení | N | námezník | přest. |  | poznámka | [11 empty] | Vjezdové / odjezdové rychlosti : | [7 empty] | č. | staničení | N | námezník | přest. |  |  | poznámka |  |  |  |  | č. | staničení | N | námezník | přest. |  |  | poznámka
[5 empty] | Obvod St. II | [10 empty] | Obvod posunu | [12 empty] | v pokračování traťové koleje - rychlost traťová s místním omezením | [18 empty] | Obvod St. III
při jízdě do odbočky - rychlost 40 km/h
[6 empty] | 2 | 9.032 | 55 | 9.087 | ručně | 1XA | 9.168 | 42 | 9.21 | ručně | bez zabezpečení | [20 empty] | 6 | 8.671 | -37 | 8.634 | ručně | výměnový zámek, klíč je držen v kontrolním zámku v.č.8 | [6 empty] | 9 | 8.578 | 37 | 8.615 | ručně | odtlačný výměnový zámek, klíč je držen v ÚZ na St.III
1 | 9.114 | -55 | 9.059 | ručně |  | 3 | 9.008 | -51 | 8.957 | ručně | 5 | 8.838 | -42 | 8.796 | ručně | výměnový zámek, klíč je držen ve výkolejkovém zámku Vk3 | [12 empty] | Současné vlakové cesty | [7 empty] | 7 | 8.608 | 37 | 8.645 | ručně | výměnový zámek do obou směrů, klíč je držen v ÚZ na St.III | [9 empty] | 0
[6 empty] | 4 | 8.937 | -42 | 8.895 | ručně | Vk 5 |  | km poloha nezjištěna |  | ručně | výkolejkový zámek, klíč (jako i Vk3/5) má v úschově výpravčí | [12 empty] | Zabezpečovací zařízení neumožňuje současné vlakové cesty | [7 empty] | 8 | 8.608 | 37 | 8.645 | ručně | kontrolní výměnový zámek, klíč je držen v ÚZ na St.III | [6 empty] | 10 | 8.567 | -37 | 8.53 | ručně | výměnový zámek, klíč je držen ve výkolejkovém zámku Vk4
vyjma současných odjezdů
Praha - Braník
1
3
Výhybky
Výhybky
Výhybky
5
3 a
7
PZS 3ZNI km 8,540
2
St. II
St. III