## titul
Trať : | 524A, 532C, 532D |  |  |  |  | Km 8,714 = 0,000 532C, Km 8,850 = 0,000 532D | [6 empty] | Ev. č. : | 547760
| Staniční |  |  |  |  | Elektromechanické
| zabezpečovací |  |  |  |  | 2. kategorie | [5 empty] | Kód : 5
| zařízení : |  |  |  |  | závislá stavědla, RNS
| Dopravní stanoviště : |  |  |  | Stavědlo 1 | Dopravní kancelář |  |  | Stavědlo 2
| ( km ) |  |  |  | 7.713 | 8.353 |  |  | 8.635
| Počet pracovníků : |  |  |  | Signalista - 1 | Výpravčí - 1 |  |  | Signalista - 1
všechny směry :
| Zjišťování |  |  |  |  | signalista hlásí obsluhou | [5 empty] | zast. - 20
| konce vlaku |  |  |  |  | zabezpečovacího zařízení | [5 empty] | proj. - 10
|  | Dopravní koleje | [5 empty] | Nástupiště u koleje ŽST Čelákovice
č. | Začátek | Konec | Délka | Poznámka |  |  | č. | Začátek | Konec | Délka | Poznámka
1 | 7.798 | 8.572 | 774 | Hlavní staniční kolej, NTV |  |  | 1 | 8.186 | 8.438 | 252 | č. IV, jednostranné
|  |  | 0 | směr Lysá nad Labem | [5 empty] | 0 | konstrukce Tischer, přístup od DK
|  |  |  | mimo Mochov a Brandýs nad Labem |  |  | 2 | 8.186 | 8.438 | 252 | č. III, jednostranné
2 | 7.798 | 8.57 | 772 | Hlavní staniční kolej, NTV | [5 empty] | 0 | konstrukce Tischer, přístup od DK
|  |  | 0 | směr Mstětice |  |  | 3 | 8.186 | 8.438 | 252 | č. V, jednostranné
|  |  | 0 | mimo Mochov a Brandýs nad Labem | [5 empty] | 0 | konstrukce Tischer, přístup od DK
3 | 7.806 | 8.553 | 747 | Vjezd - odjezd - průjezd, NTV |  |  | 4 | 8.186 | 8.438 | 252 | č. II, jednostranné
|  |  | 0 | směr Lysá nad Labem a Mstětice | [5 empty] | 0 | konstrukce Tischer, přístup od DK
|  |  | 0 | mimo Mochov a Brandýs nad Labem |  |  | 6 | 8.374 | 8.438 | 64 | č. I, jednostranné
4 | 7.798 | 8.548 | 750 | Hlavní staniční kolej, NTV | [5 empty] | 0 | konstrukce Tischer, přístup od DK
|  |  | 0 | směr Mochov |  |  | Nástupiště u koleje Čelákovice-Jiřina z
|  |  |  | a Brandýs nad Labem |  |  | 1 TK | 6.838 | 7.038 | 200 | č. I, vnější, SUDOP T + K230
6 | 8.091 | 8.487 | 396 | Vjezd - odjezd, NTV |  |  | 2 TK | 6.916 | 7.116 | 200 | č. I, vnější, SUDOP T + K230
pouze směr Mochov a Brandýs n.L.
Čelákovice

## Čelákovice
|  | Návěstidla - trať | [12 empty] | Směr : Lysá nad Labem | [14 empty] | Návěstidla - ŽST | [21 empty] | Návěstidla - ŽST | [19 empty] | Směr : Mstětice // Mochov // Brandýs nad Labem
|  |  |  | Oddílová | [19 empty] | Vjezdová |  |  |  | Odjezdová |  |  |  | Cestové |  | Opakovací |  |  |  | Seřaďovací | [9 empty] | Seřaďovací |  | Odjezdová | [5 empty] | Vjezdová
Z Lysé nad Labem |  |  |  | Ahr |  | Do Lysé nad Labem | [23 empty] | Obvod signalisty St.1 | [12 empty] | Km 8,353 | [8 empty] | Obvod signalisty St.2 | [19 empty] | Směr : Mstětice | [9 empty] | Oddílová
směr : |  |  |  | Káraný |  | směr : | [6 empty] | Traťové | [40 empty] | Z Mochova |  | Z Brandýsa n.L. |  | Z Mstětic | [13 empty] | Automatické hradlo |  |  | Kód : 14 | [6 empty] | do Mstětic |  | km 11,485 |  | z Mstětic
správný |  | nesprávný |  | km 4,822 |  | správný |  | nesprávný |  |  |  |  | zabezpečovací |  | Automatické hradlo |  |  |  | Kód : 14 |  |  |  |  | Z koleje č. 2 |  | Z koleje č. 1 |  | S 1 | 7.798 | S 3 | 7.806 |  |  | OPřS1 | 8.065 | OPřS3 | 8.065 | Zhlaví bez |  |  |  | KANGO | C | JTom | [7 empty] | L 3 | 8.553 |  |  |  |  | Z koleje č. 2 |  | Z koleje č. 1 | [7 empty] | Traťové |  |  |  | typ AHP03 ( s návěstním bodem )
[13 empty] | zařízení : |  | ( s návěstním bodem ) | [8 empty] | Př L | 6.243 | Př 1L | 6.243 |  |  |  |  | Sc 6 | 8.091 |  |  |  |  | seřaďovacích | [9 empty] | Se 1 | 0.372 | L 1 | 8.572 |  |  | Př MS | 0.955 | Př BS | 0.99 | Př 2S | 10.078 | Př S | 10.063 | [6 empty] | zabezpečovací |  |  |  | Směr : Brandýs nad Labem // Mochov *) | [9 empty] | Př2Lo | 10.78 |  |  | Př1So | 12.205
Př2Lo | 3.608 | Př1Lo | 3.608 |  |  | Př1So | 5.856 | Př2So | 5.9 | [14 empty] | L | 7.38 | 1 L | 7.38 | S 2 | 7.798 | S 4 | 7.798 |  |  | OPřS2 | 8.065 | OPřS4 | 8.065 | návěstidel |  |  |  |  | V. / 2014 | [8 empty] | L 4 | 8.548 | = | 9.805 | = | 9.704 | [10 empty] | zařízení : |  |  |  | Telefonické dorozumívání |  |  | Kód : 1
[48 empty] | = | 9.086 | L 2 | 8.57 |  |  | M S | 0.55 | B S | 0.375 | 2 S | 9.01 | S | 9.005 | [10 empty] | provoz podle SŽDC D1 *) | [9 empty] | 2Lo | 11.485 |  |  | 1So | 11.485
2Lo | 4.797 | 1Lo | 4.797 |  |  | 1So | 4.8 | 2So | 4.8 |  |  |  | Zjišťování konce |  | samočinně činností |  |  | zast. | 90 | [32 empty] | L 6 | 8.487 | = | 9.4 | = | 9.089 | [14 empty] | *) trať směr Mochov je ohraničena pouze jednou dopravnou
[13 empty] | vlaku : |  | zabezpečovacího zařízení |  |  | proj. | 30 | [52 empty] | Mstětice // Mochov a Brandýs nad Labem
[68 empty] | Zjišťování konce |  |  |  | samočinně činností ZZ // signalista hlásí obsluhou ZZ |  | zast. | 90 // 20
[68 empty] | vlaku ze směru : |  |  |  | samočinně činností ZZ // signalista hlásí obsluhou ZZ |  | proj. | 30 // 10
ŠVk1 - klíč v DK
Vlečka č: V1080
[61 empty] | MVk1 - klíč na St.2 | [17 empty] | S
[22 empty] | Vk 1 | [35 empty] | 14
[70 empty] | měnírna Čelákovice | [17 empty] | 18
[23 empty] | S 3 | [16 empty] | OPřS3
[62 empty] | 16 | St. 2
7
[12 empty] | 1 L | [9 empty] | S 1 | [17 empty] | OPřS1 | [45 empty] | M1
[14 empty] | 1 |  |  |  |  | 3 | 5 | [38 empty] | L 3 |  |  |  | 18 | 19 |  |  |  |  | 22 | [9 empty] | 2 S
Vlečka č: V1142
[17 empty] | 901 |  |  |  |  | S 2 | [17 empty] | OPřS2 | [25 empty] | 902 | [16 empty] | VkM1
[60 empty] | L 1 | [10 empty] | 0
[6 empty] | K1 | [7 empty] | 2 |  |  |  |  | 4 | 6 |  | S 4 | [17 empty] | OPřS4 | [23 empty] | 20 |  |  |  |  | 23 | [17 empty] | MS
[12 empty] | 2 L | [47 empty] | L 2
Vlečka č: V1287
ÚP zrušeno k 14.4.2013 |  |  | Vk K1 | [30 empty] | 8 | [6 empty] | Sc 6 | [20 empty] | 17 | [7 empty] | 24 | [8 empty] | 30
vlečka zrušena k 31.1.2014 | [19 empty] | St. 1 | [37 empty] | L 4
[24 empty] | Vlečka č: V1290 | [57 empty] | Vk 4 |  |  |  | Vlečka č: V1048
[39 empty] | 9 10 | [6 empty] | 12 | [12 empty] | 15
[36 empty] | Vk 2 | [16 empty] | L 6
[37 empty] | EZ | EZ
[37 empty] | ( Vk2 ) | ( 9/8 ) | [6 empty] | 11 | [9 empty] | 13 | [12 empty] | 21 |  |  |  |  | 25 | [7 empty] | BS
č. | staničení | N | námezník | přest. |  |  | poznámka | [80 empty] | Vlečka č: V1332
[6 empty] | Obvod posunu | [74 empty] | Se 1
KVk1 | 6.8341 |  |  | ručně | kontrolní výkolejkový zámek | [45 empty] | 8.456
K1 | 6.888 | -51 | 6.837 | ručně | odtlačný výměnový zámek, klíč VkK1/K1t/K1 je držen v EZ v DK Čelákovice
|  |  | 0 | [46 empty] | Poznámka: poměrové měřítko 1:7 (při tisku upraveno na 50% velikosti - tj.100m=3,5cm) je od v.č.1 po v.č.25 (ostatní před a za bez měřítka).
Poznámka: poměrové měřítko 1:7 (při tisku upraveno na 50% velikosti - tj.100m=3,5cm) je od v.č.1 po v.č.25 (ostatní před a za bez měřítka).
[63 empty] | č. | staničení | přest. |  | č. | staničení | přest. |  | č. | staničení | přest. | č. | staničení | N | námezník | přest. |  | č. | staničení | N | námezník | přest. |  | poznámka
[43 empty] | Vjezdové / odjezdové rychlosti : | [6 empty] | č. | staničení | N | námezník | přest. |  | poznámka | [14 empty] | Obvod signalisty St.2 | [12 empty] | Obvod posunu
č. | staničení | N | námezník | přest. |  | č. | staničení | přest. |  | č. | staničení | přest. |  | č. | staničení | N | námezník | přest. |  | poznámka | [22 empty] | v pokračování traťové koleje - rychlost traťová s místním omezením | [10 empty] | Obvod posunu | [25 empty] | Vk 4 | 9.057 |  |  | ručně | kontrolní VZ, klíč Vk4/30t/30
[6 empty] | Obvod signalisty St.1 | [11 empty] | Obvod posunu | [24 empty] | při jízdě do odbočky - rychlost 40 km/h | [6 empty] | 11 | 8.252 | 37 | 8.289 | ručně | výměnový zámek, klíč je držen v kontrolním zámku v.č.12 | [7 empty] | 13 | 8.506 | elm. |  | 16 | 8.604 | elm. |  | 20a | 8.655 | elm. | 22 | 8.72 | -55 | 8.665 | elm. |  |  |  |  | 0 |  | je držen v zástrč.zámku v ŘP v DK
[10 empty] | 5 | 7.712 | elm. |  | 8 | 7.972 | 37 | 8.009 | ručně | výměnový zámek, klíč je držen v kontrolním zámku v.č.9 | [30 empty] | 12 | 8.321 | -37 | 8.284 | ručně | kontr.výměnový zámek, klíč 12/11 je držen zástrčkovým klíčem v ŘP | [7 empty] | 14a | 8.544 | elm. |  | 17a | 8.606 | elm. |  | 20b | 8.655 | elm. | 23 | 8.72 | -55 | 8.665 | elm. |  | 30 | 9.014 | 37 | 9.051 | ručně | odtlačný výměnový zámek,
1 | 7.627 | 55 | 7.682 | elm. |  | 901 | 7.666 | kříž |  | 6 | 7.714 | elm. |  | Vk 2 | 7.991 |  |  | ručně | výkolejkový zámek, klíč je držen v EZ v kolejišti | [23 empty] | Současné vlakové cesty | [6 empty] | ŠVk1 | 8.464 |  |  | ručně | výkolejkový zámek, klíč je v úschově u výpravčího v DK | [7 empty] | 14b | 8.544 | elm. |  | 17b | 8.606 | elm. |  | 902 | 8.681 | kříž | 24 | 8.764 | 51 | 8.815 | elm. |  | = | 0.164 | 37 | 0.201 | ručně | je držen v kontrolním zámku Vk4
|  |  | 0 |  |  | 3 | 7.705 | elm. |  | 7 | 7.749 | elm. |  | 9 | 8.032 | -37 | 7.995 | ručně | kontrolní výměnový zámek, klíč 9/8 je držen v EZ v kolejišti | [23 empty] | Vzájemně vyloučeny jsou všechny : 1) - protisměrné jízdní cesty na tutéž kolej | [6 empty] | MVk1 | 8.581 |  |  | ručně | výkolejkový zámek, klíč je v úschově u signalisty na St.2 | [7 empty] | 15a | 8.561 | elm. |  | 18 | 8.631 | elm. |  | 25 | 8.765 | elm. | = | 0.05 | 51 | 0.101 | 532C |  | VkM1 | 9.902 |  |  | ručně | kontrolní VZ, klíč VkM1/M1t/M1
2 | 7.627 | 55 | 7.682 | elm. |  | 4 | 7.705 | elm. |  | Vk 1 | 7.803 | elm. |  | 10 | 8.039 | 37 | 8.076 | ručně | bez zabezpečení | [23 empty] | 2) - jízdní cesty mající předepsanou rozdílnou polohu alespoň jedné pojížděné nebo odvratné výhybky | [6 empty] | 21 | 8.701 | -37 | 8.664 | ručně | bez zabezpečení | [7 empty] | 15b | 8.561 | elm. |  | 19 | 8.642 | elm. |  | = | 0.051 |  | = | -0.086 | 51 | -0.035 | 532D |  |  |  |  | 0 |  | je držen v EZ v DK Čelákovice
[80 empty] | M1 | 9.98 | -42 | 9.938 | ručně | odtlač.VZ, klíč je držen v KZ VkM1
Čelákovice
Výhybky
Výhybky a výkolejky
2
1 *
1
2 *
3 *
1
8
Výhybky a výkolejky
10
Návěstidla - trať
Návěstidla - trať
Výhybky a výkolejky
Mstětice
Mochov
Brandýs n.L.
Lysá n.L.
4 *
5
Čelákovice-Jiřina z. km 6,938
Výhybky a výkolejky
Výhybky a výkolejky
výstr. kříže km 0,213
P2725
výstr. kříže km 0,111
P2767
6 *
2
200
200
252
252
252
252
64