## Titul+Nást.
Trať : | 527, 544 |  |  |  | Km 540,238 = 1,100 |  |  |  | Ev. č. : | 556597
Trať : | 527, 535 (90) |  |  |  | Km 538,034 = 0,000
Trať : | 527, 535 (91a) |  |  |  | Km 539,582 = 0,000 (proti směru)
Trať : | 527, 540 |  |  |  | Km 539,227 = 1,127 |  |  |  | Směrový bod : | 533
Staniční zabezpečovací zařízení :
[5 empty] | Jednotné obslužné pracoviště |  |  |  | Kód : 22
ESA 11
Dopravní stanoviště : |  | St.Sp |  |  |  |  | St.V
Kilometrická poloha : |  | km 538,170 |  |  |  |  | km 538,652
Počet pracovníků : |  | Staniční dispečer - 1 |  |  |  |  | Dozorce výhybek - 1
Dozorce spádoviště - 1
Dopravní stanoviště : |  | Ústřední stavědlo JOP |  |  |  |  | DK ( na I.nástupišti )
Kilometrická poloha : |  | km 538,953 |  |  |  |  | km 539,645
Počet pracovníků : |  | Dozorčí provozu - 1 |  |  |  |  | Dispoziční výpravčí - 1
|  | Výpravčí - 3 |  |  |  |  | Výpravčí - 1
|  | ( výpravčí - jih, střed, sever ) |  |  |  |  | ( vnější služby )
Traťové zabezpečovací zařízení :
| Směr : Povrly |  |  |  | Směr : Děčín západní nádraží |  |  |  | Směr : Děčín Prostřední Žleb
| Automatický blok |  |  |  | Automatické hradlo |  |  |  | Automatický blok
| tříznaký, obousměrný |  |  |  | ( bez návěstního bodu ) |  |  |  | tříznaký, obousměrný
| 10 |  |  |  | 14 |  |  |  | 10
Směr : Děčín východ
Automatické hradlo
( bez návěstního bodu )
14
Zjišťování konce vlaku: |  |  |  | samočinně činností |  | zast. | 90
( ze všech směrů ) |  |  |  | zabezpečovacího zařízení |  | proj. | 30
Nástupiště u koleje - osobní nádraží
č. | Začátek | Konec | Délka |  |  |  | Poznámka
107 | 539.526 | 539.582 | 56 |  |  |  | č. IA , úrovňové, přístup z nástupiště č. I
3 | 539.526 | 539.817 | 291 |  |  |  | č. I , úrovňové, u VB
3a | 539.877 | 539.955 | 78 |  |  |  | č. IB , úrovňové, přístup z nástupiště č. I
3 + 3a | 539.526 | 539.955 | 429
1 | 539.408 | 539.837 | 429 |  |  |  | Č. II , ostrovní, mimoúrovňové, přístup podchodem v km 539,667
2 | 539.408 | 539.837 | 429 |  |  |  | dtto
4 | 539.43 | 539.74 | 310 |  |  |  | Č. III , ostrovní, mimoúrovňové, přístup podchodem v km 539,667
6 | 539.43 | 539.567 | 137 |  |  |  | dtto
6a | 539.639 | 539.74 | 101 |  |  |  | dtto
6 + 6a | 539.43 | 539.74 | 310 |  |  |  | dtto
12 | 539.592 | 539.752 | 160 |  |  |  | Č. IV , mimoúrovňové, přístup podchodem v km 539,667
Stavební délky nástupišť bez ohledu na koleje - osobní nádraží
č. | Začátek | Konec | Délka |  |  |  | č. | Začátek | Konec | Délka
IA + I + IB | 539.526 | 539.955 | 429 |  |  |  | III | 539.43 | 539.74 | 310
II | 539.408 | 539.837 | 429 |  |  |  | IV | 539.592 | 539.752 | 160
Děčín hl.n.

## DK-os.n.+KS
Děčín hl.n.
Dopravní koleje - osobní nádraží
č. | Začátek | Konec | Délka |  | Poznámka
1 | 539.419 | 539.839 | 420 |  | Hlavní staniční kolej, vjezd - odjezd - průjezd 527,544, NTV
2 | 539.357 | 539.829 | 472 |  | Hlavní staniční kolej, vjezd - odjezd - průjezd 527,544, NTV
3 | 539.477 | 539.817 | 340 |  | Vjezd - odjezd - průjezd 527,544,535, hlavní staniční kolej pro 535, NTV
0
3a | 539.877 | 539.952 | 75 |  | Vjezd - odjezd - průjezd 527,544,535, NTV
0
3 + 3a | 539.478 | 539.952 | 474 |  | Vjezd - odjezd - průjezd 527,544,535, NTV
4 | 539.417 | 539.758 | 341 |  | Vjezd - odjezd - průjezd 527,544,540, hlavní staniční kolej pro 540, NTV
6 | 539.429 | 539.567 | 138 |  | Vjezd - odjezd - průjezd 527,544,540, NTV
0
6a | 539.638 | 539.729 | 91 |  | Vjezd - odjezd - průjezd 527,544,540, NTV
0
6 + 6a | 539.426 | 539.729 | 303 |  | Vjezd - odjezd - průjezd 527,544,540, NTV
8 | 539.479 | 539.584 | 105 |  | Vjezd - odjezd - průjezd 527,544,540, NTV
0
10 | 539.56 | 539.65 | 90 |  | Vjezd - odjezd - průjezd 527,544,540, NTV
12 | 539.575 | 539.755 | 180 |  | Vjezd - odjezd - průjezd 527,540, NTV
107 | 539.391 | 539.575 | 184 |  | Hlavní staniční kusá kolej, vjezd - odjezd 535
Spojovací koleje
č. | Začátek | Konec | Délka |  | Poznámka
1 a | 538.928 | 539.011 | 83 |  | Průjezd 101 - Děčín hl.n. osobní nádraží, NTV
0
1 b | 539.222 | 539.327 | 105 |  | Průjezd 101,102 - Děčín hl.n. osobní nádraží, NTV
0
2 a | 539.966 | 540.091 | 125 |  | Průjezd Děčín hl.n. osobní nádraží - 544, NTV
0
8 a | 539.253 | 539.355 | 102 |  | Průjezd Děčín hl.n. nákladové nádraží - Děčín hl.n. osobní nádraží, NTV
0
10 a | 539.254 | 539.435 | 181 |  | Průjezd Děčín hl.n. nákladové nádraží - Děčín hl.n. osobní nádraží, NTV
0
10 b | 539.715 | 539.775 | 60 |  | Průjezd Děčín hl.n. osobní nádraží - 540, NTV
0
91 a | 538.962 | 539.152 | 190 |  | Průjezd Děčín západní nádraží - Děčín hl.n. osobní nádraží, NTV
= | 0.62 | 0.43 | 190 |  | ( = délka mezi Se 223 Děčín z.n. a Lc 91 ) v km Do.n. - Dz.n.
91 | 539.152 | 539.207 | 55 |  | Průjezd Děčín západní nádraží - Děčín hl.n. osobní nádraží, NTV
= | 0.43 | 0.375 | 55 |  | ( = délka mezi Sc 91 a Se 40 ) v km Do.n. - Dz.n.
91 b | 539.207 | 539.289 | 82 |  | Průjezd Děčín západní nádraží - Děčín hl.n. osobní nádraží, NTV
= | 0.375 | 0.293 | 82 |  | ( = délka mezi Se 40 a Se 45 ) v km Do.n. - Dz.n.
celkem
91a+91+91b | 538.962 | 539.289 | 327 |  | Průjezd Děčín západní nádraží - Děčín hl.n. osobní nádraží, NTV
= | 0.62 | 0.293 | 327 |  | ( = délka mezi Se 223 a Se 45 ) v km Do.n. - Dz.n.
0
101 a | 537.819 | 537.916 | 97 |  | Průjezd 527 - Děčín západní nádraží, Děčín hl.n. kolejová skupina střed DK101, NTV
104 a | 537.947 | 538.086 | 139 |  | Průjezd 527 - Děčín hl.n. kolejová skupina střed, Děčín hl.n. nákladové nádraží, NTV

## DK-n.n.+ss.
Děčín hl.n.
Dopravní koleje - nákladové nádraží
č. | Začátek | Konec | Délka |  | Poznámka
20 | 538.279 | 538.91 | 631 |  | Vjezd - odjezd 527, Děčín hl.n. osobní nádraží, NTV
22 | 538.309 | 539.001 | 692 |  | Vjezd - odjezd 527, Děčín hl.n. osobní nádraží, NTV
24 | 538.309 | 538.988 | 679 |  | Vjezd - odjezd 527, Děčín hl.n. osobní nádraží, NTV
26 | 538.335 | 538.971 | 636 |  | Odjezd 527, Děčín hl.n. osobní nádraží, NTV
28 | 538.335 | 538.968 | 633 |  | Odjezd 527, Děčín hl.n. osobní nádraží, NTV
30 | 538.272 | 538.959 | 687 |  | Odjezd Děčín hl.n. osobní nádraží, NTV na severní špičce od km 538,885
32 | 538.27 | 538.925 | 655 |  | Odjezd Děčín hl.n. osobní nádraží, NTV na severní špičce od km 538,855
34 | 538.27 | 538.897 | 627 |  | Odjezd Děčín hl.n. osobní nádraží, NTV na severní špičce od km 538,825
36 | 538.265 | 538.836 | 571 |  | Odjezd Děčín hl.n. osobní nádraží, NTV na severní špičce od km 538,765
38 | 538.265 | 538.785 | 520 |  | Odjezd Děčín hl.n. osobní nádraží, NTV na severní špičce od km 538,720
40 | 538.265 | 538.788 | 523 |  | Odjezd Děčín hl.n. osobní nádraží, NTV na severní špičce od km 538,720
0
42 | 538.265 | 538.785 | 520 |  | Odjezd Děčín hl.n. osobní nádraží, NTV na severní špičce od km 538,720
0
44 | 538.263 | 538.797 | 534 |  | Odjezd Děčín hl.n. osobní nádraží, NTV na severní špičce od km 538,720
Dopravní koleje - kolejová skupina střed
č. | Začátek | Konec | Délka |  | Poznámka
0
90 | 538.137 | 538.225 | 88 |  | Západní spojka Děčín hl.n. - Děčín západní nádraží, NTV
| ( 0,103 ) | ( 0,191 ) | 88 |  | ( délka mezi návěstidlem S90 Děčín hl.n. a námezníkem v.č.303 Děčín západní nádraží )
|  |  | 0 |  | ( z hlediska S90 je dopravní, ale typem je pouze spojovací, proto je její délka k nám.303 )
101 | 538.105 | 539.026 | 921 |  | Hlavní staniční kolej, vjezd - odjezd - průjezd 527, Děčín hl.n. osobní nádraží, NTV
0
102 | 538.115 | 539.199 | 1084 |  | Hlavní staniční kolej, vjezd - odjezd - průjezd 527, Děčín hl.n. osobní nádraží, NTV
104 | 538.347 | 539.237 | 890 |  | Vjezd - odjezd - průjezd 527, Děčín hl.n. osobní nádraží, NTV
0
106 | 538.347 | 539.575 | 1228 |  | Vjezd - odjezd - průjezd 527, Děčín hl.n. osobní nádraží, NTV
108 | 538.315 | 539.244 | 929 |  | Vjezd - odjezd - průjezd 527, Děčín hl.n. osobní nádraží, NTV
0
110 | 538.347 | 539.2 | 853 |  | Vjezd - odjezd - průjezd 527, Děčín hl.n. osobní nádraží, NTV
0
112 | 538.347 | 539.2 | 853 |  | Vjezd - odjezd - průjezd 527, Děčín hl.n. osobní nádraží, NTV

## MK
Děčín hl.n.
Manipulační koleje
č. | Začátek | Konec | Délka |  | Poznámka
4a | 539.285 | 539.303 | 18 |  | Kusá, odstavná pro hnací vozidla, NTV
5 | 538.282 | 538.715 | 433 |  | Odstavná pro soupravy osobních vlaků, NTV
7 | 538.302 | 538.681 | 379 |  | Odstavná pro soupravy osobních vlaků, NTV
9 | 538.355 | 538.646 | 291 |  | Odstavná pro soupravy osobních vlaků, NTV
11 | 538.368 | 538.596 | 228 |  | Odstavná pro soupravy osobních vlaků, NTV
12a | 539.824 | 539.92 | 96 |  | Kusá, odstavná pro hnací vozidla, NTV
13 | 538.417 | 538.596 | 179 |  | Odstavná pro soupravy osobních vlaků, NTV
15 | 538.438 | 538.572 | 134 |  | Výstupy a odstupy hnacích vozidel, NTV
17 | 538.434 | 538.712 | 278 |  | Pro odstavování na myčku vozů
19 | 538.203 | 538.57 | 367 |  | Kusá, odstavná pro záložní vozy
21 | 538.203 | 538.61 | 407 |  | Kusá, odstavná pro správkové osobní vozy
23 | 538.444 | 538.522 | 78 |  | Kusá, odstavná pro záložní vozy
27 | 538.704 | 538.782 | 78 |  | Pro nástup hnacích vozidel, NTV
29 | 538.704 | 538.806 | 102 |  | Kusá, odstavná pro hnací vozidla, NTV
30a | 538.272 | 538.393 | 121 |  | Kusá, odstavná pro spádoviště
46 | 538.263 | 538.789 | 526 |  | Odstavná
47 | 538.772 | 539.15 | 378 |  | Odstavná
48 | 538.263 | 538.789 | 526 |  | Odstavná
50 | 538.263 | 538.586 | 323 |  | Odstavná
51 | 539.238 | 539.334 | 96 |  | Odstavná pro hnací vozidla, NTV
74 | 539.302 | 539.321 | 19 |  | Kusá, odstavná pro hnací vozidla, NTV
103 | 538.24 | 538.765 | 525 |  | Odstavná pro soupravy osobních vlaků, NTV
103a | 537.962 | 538.04 | 78 |  | Kusá, výtažná, NTV
103b | 538.958 | 539.336 | 378 |  | Kolej depa kolejových vozidel, nástupy a odstupy hnacích vozidel, NTV
105a | 537.962 | 538.021 | 59 |  | Kusá, pro účely měnírny
110a | 537.1 | 537.959 | 859 |  | Kusá, výtažná přes svážný pahrbek
110b | 538.01 | 538.06 | 50 |  | Kusá, odstavná pro vozy, které nesmí přes svážný pahrbek
110c | 538.042 | 538.086 | 44 |  | Odstavná, pro pahrbkovou lokomotivu
114 | 538.348 | 538.663 | 315 |  | Kusá, čelní rampa, kolejová váha, obrysnice
116 | 538.394 | 538.5 | 106 |  | Kusá, odstavná
118 | 538.434 | 538.622 | 188 |  | Kusá, odstavná
120 | 538.434 | 538.56 | 126 |  | Kusá, odstavná, boční rampa
122 | 538.486 | 538.546 | 60 |  | Kusá, odstavná, čelní a boční rampa
124 | 538.486 | 538.715 | 229 |  | Kusá, odstavná, boční rampa
126 | 538.451 | 538.91 | 459 |  | Skladištní
128 | 538.288 | 538.31 | 22 |  | Kusá, odstavná

## Děčín hl.n.
[63 empty] | 61 | [5 empty] | III. | [11 empty] | nám.v.č.340
[9 empty] | Vjezdová |  |  |  | Odjezdová | [5 empty] | Odjezdová |  | Cestová | [5 empty] | Seřaďovací | [33 empty] | 57 | [7 empty] | točna | [5 empty] | 539.15 | [29 empty] | Seřaďovací | [7 empty] | Seřaďovací |  |  |  | Cestová | [9 empty] | Odjezdová | [5 empty] | Vjezdová
Z Povrlů |  |  |  | Do Povrlů |  |  |  |  | Obvod výpravčího JOP - ÚS | [9 empty] | Obvod JOP - ÚS |  | Obvod výpravčího JOP - ÚS | [5 empty] | Obvod výpravčího JOP - ÚS | [7 empty] | Obvod St.Sp. | [69 empty] | Obvod výpravčího JOP - ÚS | [7 empty] | Obvod výpravčího JOP - ÚS |  |  |  | Obvod výpravčího JOP - ÚS | [9 empty] | Obvod výpravčího JOP - ÚS | [5 empty] | St.7 Děčín východ |  | Obvod výpravčího JOP - ÚS | [7 empty] | Do Děčína Prostředního Žlebu |  |  |  | Z Děčína Prostředního Žlebu
po koleji |  |  |  | po koleji |  |  |  |  | Z Povrlů |  |  |  | S 20 | 538.279 | S 90 | 538.137 |  |  | S 108 | 538.315 | Sc 1 | 539.419 | Sc 6 | 539.429 | Sc 91 | 0.43 | Se 1 | 537.547 | Se 10 | 538.086 | Se 19 | 538.368 | Se 28 | 538.789 | Sp 1 | 538.068 |  |  | Vy 7 | [13 empty] | 538,522 | [10 empty] | 62 | [19 empty] | Sc 91 | [15 empty] | Km 538,645 |  |  |  |  | Se 32 | 538.958 | Se 40 | 0.375 | Se 45 | 539.289 |  |  | Se 50 | 539.334 | Se 59 | 539.952 | Lc 6 | 539.567 | Lc 28 | 538.968 | Lc 38 | 538.785 | Lc 91 | 0.43 | Lc106 | 539.237 | L 1 | 539.839 | L 6a | 539.729 |  |  | Do Děčína východu |  | Z Děčína východu |  | Z Děčína Prostředního Žlebu | [5 empty] | po koleji |  |  |  | po koleji
2 TK |  | 1 TK |  | 1 TK |  | 2 TK | [8 empty] | = | 0.103 | [8 empty] | = | 539.152 | Se 2 | 537.547 | Se 11 | 538.17 | Se 20 | 538.417 | Se 29 | 538.843 | IOSp1 | 537.959 | [11 empty] | 42 | [11 empty] | 55 | [44 empty] | Se 33 | 539.011 | = | 539.207 | = | 0.293 |  |  | Se 51 | 539.336 | = | 1.852 | [6 empty] | = | 539.152 | [18 empty] | 2 TK |  | 1 TK |  | 1 TK |  | 2 TK
( správné ) |  | ( nesprávné ) |  | ( správné ) |  | ( nesprávné ) |  |  | Z koleje č. 1 |  | Z koleje č. 2 |  | S 22 | 538.309 | S 101 | 538.105 |  |  | S 110 | 538.347 | Sc 2 | 539.357 | Sc 6a | 539.638 |  |  | Se 3 | 537.743 | Se 12 | 538.203 | Se 21 | 538.434 | Se 30 | 538.91 | IIOSp1 | 537.73 | [19 empty] | 538,610 | [26 empty] | Lc 91 |  |  |  | Se 40 | [11 empty] | KANGO | C | JTom |  |  |  | Se 34 | 539.032 | Se 41 | 539.253 | Se 46 | 539.303 |  |  | Se 52 | 539.355 | Se 60 | 539.966 | Lc 20 | 538.91 | Lc 30 | 538.959 | Lc 40 | 538.788 |  |  | Lc107 | 539.575 | L 2 | 539.829 | L 8 | 539.584 |  |  | Př HL | 2.308 | Př VS | 2.7 | Z koleje č. 1 |  | Z koleje č. 2 |  |  |  | ( správné ) |  | ( nesprávné ) |  | ( správné ) |  | ( nesprávné )
[27 empty] | Se 4 | 537.74 | Se 13 | 538.203 | Se 22 | 538.438 | Se 31 | 538.928 | IIIOSp1 | 537.497 | [17 empty] | 538,570 | [50 empty] | Se 35 | 539.04 | = | 1.153 |  |  |  |  | Se 54 | 539.435 | Se 61 | 540.029 | [16 empty] | = | 458.097 | = | 540.8
2-5277 | 527.67 | 1-5277 | 527.67 | 1-5370 | 536.95 | 2-5370 | 536.95 |  | 1 L | 537.497 | 2 L | 537.497 | S 24 | 538.309 | S 102 | 538.115 |  |  | S 112 | 538.347 | Sc 3 | 539.477 | Sc 8 | 539.479 | Sc107 | 539.391 | Se 5 | 537.819 | Se 14 | 538.24 | Se 23 | rezerva |  |  | Se201 | 538.01 | [10 empty] | 40 | [10 empty] | 51 | [41 empty] | VI / 2013 |  |  |  |  | Se 36 | 539.108 | Se 42 | 539.254 |  |  |  |  | Se 55 | 539.715 | Se 62 | 540.091 | Lc 22 | 539.001 | Lc 32 | 538.925 | Lc 42 | 538.785 | Lc101 | 538.846 | Lc108 | 539.244 | L 3 | 539.817 | L 10 | 539.65 |  |  | HL | 2.882 | VS | 1.975 | 1 S | 540.554 | 2 S | 540.554 |  |  | 2-17 | 540.894 | 1-17 | 540.894 | 1-26 | 2.514 | 2-26 | 2.514
2-5289 | 529 | 1-5289 | 529 | 1-5358 | 535.847 | 2-5358 | 535.848 | [19 empty] | Se 6 | 537.916 | Se 15 | 538.236 | Se 24 | rezerva |  |  | Se202 | 538.042 | [68 empty] | Se 37 | 539.117 | = | 1.154 | Se 48 | 539.327 |  |  | Se 56 | 539.775 | Se 63 | 540.146 | [16 empty] | = | 457.523 | = | 540.075 | = | 1.418 | = | 1.418 |  |  | = | 1.758 | = | 1.758
2-5305 | 530.52 | 1-5305 | 530.52 | 1-5346 | 534.454 | 2-5346 | 534.454 | [5 empty] | S 26 | 538.335 | S 104 | 538.347 |  |  |  |  | Sc 3a | 539.877 | Sc 10 | 539.56 |  |  | Se 7 | 537.947 | Se 16 | 538.282 | Se 25 | 538.782 |  |  | Se203 | 538.049 | [8 empty] | 38 |  |  |  | Se 20 | [5 empty] | 46 | 47 |  |  |  | 54 | [29 empty] | 409 | [14 empty] | Se 38 | 539.155 |  |  | Se 49 | 539.334 |  |  | Se 57 | 539.824 | = | 1.008 | Lc 24 | 538.988 | Lc 34 | 538.897 | Lc 44 | 538.797 | Lc102 | 539.026 | Lc110 | 539.2 | L 3a | 539.952 | L 12 | 539.755
2-5317 | 531.78 | 1-5317 | 531.78 | 1-5332 | 533.079 | 2-5332 | 533.079 | [19 empty] | Se 8 | 538.04 | Se 17 | 538.302 | Se 26 | 538.765 | [25 empty] | 49 | [46 empty] | Se 39 | 539.222 | [6 empty] | Se 58 | 539.894 | Se 64 | 540.166
2-5331 | 533.079 | 1-5331 | 533.079 | 1-5318 | 531.78 | 2-5318 | 531.78 | [5 empty] | S 28 | 538.335 | S 106 | 538.347 |  |  |  |  | Sc 4 | 539.417 | Sc 12 | 539.575 |  |  | Se 9 | 538.086 | Se 18 | 538.355 | Se 27 | 538.789 | [10 empty] | 34 |  |  | Se 19 | [11 empty] | 50 |  |  |  | 58 | [8 empty] | 79 |  |  | I. | [15 empty] | Se 45 | [16 empty] | Se 44 | 539.267 |  |  |  |  | = | 1.794 | = | 1.028 | Lc 26 | 538.971 | Lc 36 | 538.836 |  |  | Lc104 | 539.199 | Lc112 | 539.2 | L 4 | 539.758
2-5345 | 534.454 | 1-5345 | 534.454 | 1-5308 | 530.76 | 2-5308 | 530.76 | [51 empty] | 52 | [14 empty] | točna
2-5359 | 535.848 | 1-5359 | 535.847 | 1-5296 | 529.6 | 2-5296 | 529.6 | [33 empty] | 32 |  |  |  |  | Se 18 | [13 empty] | 53 |  |  |  | 63 | [30 empty] | Sc 107
|  |  |  | 1-5280 | 527.933 | 2-5280 | 527.94 | [26 empty] | S 90 |  |  | Se 13 | [66 empty] | 539.582
[28 empty] | Vk 1 | [11 empty] | 25 |  |  | Se 17 | [18 empty] | 56 | [18 empty] | II. | [7 empty] | 539.302
[24 empty] | 537.962 |  |  |  | EMZ | ( Vk1 / 9 ) | [7 empty] | Se 12 | [27 empty] | 538.806 | [15 empty] | točna | [9 empty] | Se 50
[34 empty] | 15 |  |  |  | 22 |  |  |  | Se 16 | [20 empty] | 59
[64 empty] | Se 25 | [8 empty] | Se 32 | [25 empty] | Sc 3
[24 empty] | 537.962 | [5 empty] | 9 | [5 empty] | 19 |  |  |  | Se 14 | [24 empty] | 64 | 69 | 71 | [21 empty] | 379 |  | Se 49 | 380 | 376 | 377 |  |  | 420
|  |  |  | 1 L |  |  | Se 1 | [9 empty] | Se 5 | [10 empty] | Se 8 |  |  | 10 | S 101 | 14 | [37 empty] | Se 31 | [14 empty] | Se 39 | [10 empty] | Sc 1 | 421 | 422 | [17 empty] | 431 | [10 empty] | Se 61 | [5 empty] | Se 63 | [13 empty] | 1 S
[13 empty] | 1 | [12 empty] | 7 | 8 | [8 empty] | Se 11 | [27 empty] | Se 26 | [10 empty] | 401 | [9 empty] | 405 | [6 empty] | 413 | Se 51 | [22 empty] | L 3 | [7 empty] | L 3a |  |  |  | 439 |  | 440
[32 empty] | S 102 | [38 empty] | 400 | [8 empty] | Se 37 | [40 empty] | 435 |  |  |  |  | 438 | [9 empty] | Se 64
[13 empty] | Se 3 | [7 empty] | 4 | Se 6 | [44 empty] | Lc 101 | [7 empty] | Se 33 | [13 empty] | 406 |  |  | Se 48 | Sc 2 | [24 empty] | L 1 |  |  |  | 437 |  |  |  | Se 60
[18 empty] | 2 | 3 | [60 empty] | 402 | 403 |  | 404 | [38 empty] | 436 | [13 empty] | 441
|  |  |  | 2 L |  |  | Se 2 | [5 empty] | Se 4 | [62 empty] | Lc 102 | [12 empty] | Se 44 | [42 empty] | Se 62 | [15 empty] | 2 S
Se 7
[44 empty] | S 104 | [52 empty] | Sc 4 | [19 empty] | L 2 |  |  | Se 58 | [10 empty] | VS
[89 empty] | 407 | 539,285
537,100 | [43 empty] | S 106 | [48 empty] | 414 | 416 | [22 empty] | 432 |  |  | 434
|  |  |  | IIIOSp 1 | [7 empty] | IIOSp 1 | [27 empty] | 30 | [44 empty] | Lc 104 | [5 empty] | 410 | Se 46 | [21 empty] | L 4 | [9 empty] | Se 59
[23 empty] | IOSp 1 |  |  | 6 | [89 empty] | 430
[17 empty] | 0 | [6 empty] | 5 |  |  |  | Se 202 | [14 empty] | S 108 | [53 empty] | Sc 6
[87 empty] | Lc 106 | [5 empty] | 415 | [24 empty] | 433
Se 201
[31 empty] | Se 9 | 11 | [5 empty] | 24 | [5 empty] | S 110 | [46 empty] | 411 | [7 empty] | Sc 8 |  |  |  |  | 425 | [7 empty] | L 6a | [31 empty] | 0
[26 empty] | VkS1 |  |  | Se 203 |  |  |  | 901 | [54 empty] | Lc 108 | [7 empty] | 418 | 419 |  |  |  |  | L 6 | [5 empty] | 426 |  |  |  | 428 | [9 empty] | 539,920
Se 57
[31 empty] | Se 10 | 12 |  |  | 16 | [8 empty] | S 112 | [44 empty] | 408 | [13 empty] | Sc 10 | [8 empty] | Se 55
[35 empty] | 17 |  |  |  |  | 29 | [45 empty] | Lc 110 | [7 empty] | Se 52 | [5 empty] | 423 |  |  |  |  | L 8 |  |  | 427
[36 empty] | 21 | [78 empty] | Se 56
[40 empty] | Se 15 | 31 |  |  | 35 | [55 empty] | 424 |  |  |  | Sc 12
[29 empty] | Sp 1 | [56 empty] | Lc 112 | [11 empty] | Se 54 | [9 empty] | L 10 | [5 empty] | 429
[32 empty] | 201 | [5 empty] | 23 |  | 27 |  | 33 | [9 empty] | 538,500 | [6 empty] | 538.663 | [27 empty] | Se 41
[36 empty] | 20 | [47 empty] | PZS
[46 empty] | 39 | [37 empty] | 539,165 | [29 empty] | L 12 | [22 empty] | PřHL
[43 empty] | 538,310 |  |  |  |  | 41 | [6 empty] | 538,560 |  | 538.622 | [30 empty] | Se 42
[30 empty] | 538.06 | [18 empty] | 43 | 44 |  |  |  | 538,546 | [7 empty] | 538,715 | [7 empty] | Vk 26
[40 empty] | 26 | [43 empty] | 270 |  |  | 271
[36 empty] | 202 | [46 empty] | 269
[37 empty] | 204 |  |  | 28 | [10 empty] | S 20 | [18 empty] | Se 30 |  |  | 260
[39 empty] | Vk 10 |  |  | 902 |  | 37 | [36 empty] | Se 36
[38 empty] | 207 |  | 213 | [10 empty] | S 22 | [17 empty] | Lc 20 | [9 empty] | 264 | 268 |  |  |  |  | 1,065
[36 empty] | 203 | [47 empty] | Se 38
[51 empty] | S 24 | [22 empty] | Lc 22
[37 empty] | 205 | [6 empty] | 36
[38 empty] | 208 | [12 empty] | S 26 | [21 empty] | Lc 24 | [5 empty] | 265
[38 empty] | 209 | [40 empty] | 266
[51 empty] | S 28 | [21 empty] | Lc 26 |  |  |  | 263 |  | 267
[48 empty] | 538.393 | [27 empty] | Se 34 | [7 empty] | č. | staničení | N | námezník | přest. | poznámka
[73 empty] | Lc 28 | [10 empty] | Obvod posunu
[79 empty] | Vk 27 |  |  |  |  | 9 | 538.063 | -42 | 538.021 | ručně | EZ Vk1/9
[69 empty] | § = NTV od km 538,885 |  |  | Lc 30 |  |  |  | 262 |  |  | Se 35
[38 empty] | 210 | [45 empty] | 27 | 538.251 | 37 | 538.288 | ručně | bez zabezpečení
[36 empty] | 206 | [30 empty] | § = NTV od km 538,855 |  |  |  | Lc 32 |  |  |  | 261 | [8 empty] | 33 | 538.28 | 37 | 538.317 | ručně | bez zabezpečení
[22 empty] | 0 | [15 empty] | 211 | [39 empty] | č. | staničení | N | námezník | přest. |  | 35 | 538.311 | 37 | 538.348 | ručně | bez zabezpečení | [49 empty] | PřVS
[65 empty] | § = NTV od km 538,825 |  |  |  | Lc 34 |  |  |  | 259 |  |  |  |  | Obvod St.V | [5 empty] | 39 | 538.357 | 37 | 538.394 | ručně | bez zabezpečení
[78 empty] | 46 | 538.571 | 37 | 538.608 | páka |  | 41 | 538.397 | 37 | 538.434 | ručně | bez zabezpečení
[63 empty] | § = NTV od km 538,765 |  |  | Lc 36 |  |  |  | 257 |  | 258 | [5 empty] | 47 | 538.598 | 37 | 538.635 | páka |  | 42 | 538.407 | 37 | 538.444 | ručně | bez zabezpečení
[78 empty] | 49 | 538.64 | 37 | 538.677 | ručně |  | 43 | 538.414 | 37 | 538.451 | ručně | bez zabezpečení
[19 empty] | č. | staničení | přest. |  | č. | staničení | přest. |  | č. | staničení | přest. |  | č. | staničení | N | námezník | přest. | [28 empty] | Lc 38 |  |  | 253 | [10 empty] | 51 | 538.645 | 37 | 538.682 | ručně |  | 44 | 538.449 | 37 | 538.486 | ručně | bez zabezpečení |  |  |  |  | č. | staničení | přest. | poznámka |  | č. | staničení | přest. |  | č. | staničení | přest. |  | č. | staničení | N | námezník | přest. |  | č. | staničení | přest. |  | č. | staničení | přest. |  | č. | staničení | přest. |  | č. | staničení | N | námezník | přest.
[19 empty] | Obvod výpravčího JOP - ÚS | [7 empty] | Obvod Spádovištního St. |  |  |  | Obvod Spádovištního St. | [6 empty] | 212 | [39 empty] | 52 | 538.667 | 37 | 538.704 | ručně |  | 54 | 538.692 | 37 | 538.729 | ručně | bez zabezpečení | [6 empty] | Obvod posunu |  |  | Obvod výpravčího JOP - ÚS | [13 empty] | Obvod výpravčího JOP - ÚS
|  |  |  | č. | staničení | N | námezník | přest. | č. | staničení | přest. |  | č. | staničení | přest. |  |  |  | 20 | 538.176 | elm. |  | 30 | 538.26 | elm. |  | 201 | 538.105 | elm. | [32 empty] | § = NTV od km 538,720 |  | Lc 40 |  |  |  | 254 |  | 256 | [13 empty] | 55 | 538.683 | 37 | 538.72 | ručně | bez zabezpečení | [9 empty] | 252 | 538.849 | elm. |  | 261 | 538.998 | elm. |  |  |  |  | 0 |  |  | 69 | 538.835 | elm. |  | 406 | 539.268 | elm. |  | 418 | 539.41 | elm. |  | 409 | 539.293 | 51 | 539.344 | elm. |  | č. | staničení | přest. |  | č. | staničení | přest. |  | č. | staničení | N | námezník | přest.
|  |  |  | Obvod výpravčího JOP - ÚS | [14 empty] | 21 | 538.176 | elm. |  | 31 | 538.262 | elm. |  | 202 | 538.174 | elm. |  | 207 | 538.221 | 51 | 538.272 | elm. | [48 empty] | 57 | 538.71 | 51 | 538.761 | ručně | bez zabezpečení |  |  |  |  | 377 | 539.386 | ručně | bez zabezpečení |  | 253 | 538.858 | elm. |  | 262 | 539.031 | elm. |  | 251 | 538.637 | -51 | 538.586 | elm. |  | 71 | 538.844 | elm. |  | 407 | 539.267 | elm. |  | 419 | 539.416 | elm. |  | = | 0.289 | -51 | 0.238 |  |  | Obvod výpravčího JOP - ÚS
[9 empty] | 3 | 537.85 | elm. |  | 12 | 538.087 | elm. |  |  |  | 22 | 538.205 | elm. |  | 32 | 538.271 | elm. |  | 203 | 538.172 | elm. |  | 208 | 538.219 | 51 | 538.27 | elm. | [28 empty] | Lc 42 |  |  |  |  | 255 | [8 empty] | č. | staničení | N | námezník | přest. |  | 58 | 538.719 | 37 | 538.756 | ručně | bez zabezpečení |  |  |  |  | 379 | 539.306 | ručně | bez zabezpečení |  | 254 | 538.881 | elm. |  | 263 | 539.038 | elm. | [11 empty] | 408 | 539.271 | elm. |  | 420 | 539.421 | elm. |  |  |  |  | 0 |  |  | 425 | 539.571 | elm. |  | 432 | 539.82 | elm. |  | 434 | 539.892 | -51 | 539.841 | elm.
|  |  |  | 1 | 537.746 | 65 | 537.811 | elm. | 4 | 537.898 | elm. |  | 14 | 538.119 | elm. |  |  |  | 23 | 538.209 | elm. |  | 34 | 538.307 | elm. |  | 204 | 538.199 | elm. |  | 209 | 538.214 | 51 | 538.265 | elm. | [42 empty] | Obvod výpravčího JOP - ÚS | [5 empty] | 61 | 538.767 | 37 | 538.804 | ručně | bez zabezpečení |  |  |  |  | 380 | 539.368 | ručně | bez zabezpečení |  | 255 | 538.881 | elm. |  | 264 | 539.071 | elm. |  | 270 | 539.149 | 51 | 539.2 | elm. |  | 400 | 538.926 | elm. |  | 410 | 539.309 | elm. |  | 421 | 539.435 | elm. | [7 empty] | 426 | 539.651 | elm. |  | 433 | 539.842 | elm. |  | = | 1.792 | -51 | 1.741
|  |  |  | 2 | 537.844 | -65 | 537.779 | elm. | 5 | 537.96 | elm. |  | 15 | 538.147 | elm. |  |  |  | 24 | 538.21 | elm. |  | 902 | 538.294 | kříž |  | 205 | 538.194 | elm. |  | 210 | 538.214 | 51 | 538.265 | elm. | [28 empty] | Lc 44 |  |  | 252 | [10 empty] | 50 | 538.647 | -51 | 538.596 | elm. |  | 62 | 538.772 | 51 | 538.823 | ručně | bez zabezpečení | [9 empty] | 256 | 538.908 | elm. |  | 265 | 539.071 | elm. |  | = | 1.049 | 51 | 1.1 |  |  | 401 | 539.015 | elm. |  | 411 | 539.314 | elm. |  | 422 | 539.474 | elm. | [7 empty] | 427 | 539.654 | elm. |  | 435 | 539.896 | elm. |  |  |  |  | 0
[7 empty] | 0 |  | 6 | 537.985 | elm. |  | 901 | 538.128 | kříž |  |  |  | 25 | 538.239 | elm. |  | 36 | 538.335 | elm. |  | 206 | 538.192 | elm. |  | 211 | 538.212 | 51 | 538.263 | elm. | [42 empty] | 53 | 538.683 | -37 | 538.646 | elm. |  | 63 | 538.784 | 37 | 538.821 | ručně | bez zabezpečení | [9 empty] | 257 | 538.909 | elm. |  | 266 | 539.078 | elm. |  |  |  |  | 0 |  |  | 402 | 539.113 | elm. |  | 413 | 539.332 | elm. |  | 423 | 539.495 | elm. | [7 empty] | 428 | 539.729 | elm. |  | 436 | 539.902 | elm. |  | 440 | 540.067 | 65 | 540.132 | elm.
|  |  |  | 10 | 538.088 | -38 | 538.05 | elm. | 7 | 537.996 | elm. |  | 16 | 538.156 | elm. |  |  |  | 26 | 538.242 | elm. |  | 37 | 538.335 | elm. | [5 empty] | 212 | 538.212 | 51 | 538.263 | elm. | [28 empty] | Se 27 | Vk 23 |  |  |  | Vk 25 | [8 empty] | 56 | 538.718 | -37 | 538.681 | elm. |  | 79 | 538.934 | -42 | 538.892 | ručně | bez zabezpečení | [9 empty] | 258 | 538.944 | elm. |  | 267 | 539.088 | elm. |  | 271 | 539.227 | -51 | 539.176 | elm. |  | 403 | 539.119 | elm. |  | 414 | 539.355 | elm. |  | 424 | 539.501 | elm. | [7 empty] | 429 | 539.768 | elm. |  | 437 | 539.908 | elm. |  | = | 0.929 | 65 | 0.994
|  |  |  | 10 | 538.088 | 38 | 538.126 | elm. | 8 | 538.002 | elm. |  | 17 | 538.156 | elm. |  |  |  | 28 | 538.253 | elm. |  | 38 | 538.342 | elm. |  | 213 | 538.253 | elm. | [38 empty] | Se 29 | [9 empty] | 59 | 538.755 | -40 | 538.715 | elm. | [16 empty] | 259 | 538.971 | elm. |  | 268 | 539.104 | elm. |  | = | 1.127 | -51 | 1.076 |  |  | 404 | 539.168 | elm. |  | 415 | 539.353 | elm. | [11 empty] | 430 | 539.796 | elm. |  | 438 | 539.988 | elm. |  | 441 | 540.164 | -65 | 540.099 | elm.
[9 empty] | 11 | 538.087 | elm. |  | 19 | 538.172 | elm. |  |  |  | 29 | 538.258 | elm. |  | 40 | 538.381 | elm. | [31 empty] | 251 | [6 empty] | Se 28 | Vk 26 | [12 empty] | 64 | 538.799 | -35 | 538.764 | elm. |  | 376 | 539.358 | -37 | 539.321 | ručně | bez zabezpečení | [9 empty] | 260 | 538.972 | elm. |  | 269 | 539.149 | elm. | [7 empty] | 405 | 539.218 | elm. |  | 416 | 539.359 | elm. | [11 empty] | 431 | 539.82 | elm. |  | 439 | 540.026 | elm. |  | = | 1.026 | -65 | 0.961
Výhybky
Výhybky
4 *
6a *
8 *
10 *
Návěstidla - trať
Návěstidla - ŽST
Návěstidla - ŽST
Výhybky
Abnormální hektometr km 541,1 - 541,2 = 102 m Skok kilometráže km 541,200 jt. 541,202
Výhybky
Povrly
Děčín Prostřední Žleb
Děčín západní nádraží viz. samostatné schéma
Děčín hl.n. osobní nádraží
Lokomotivní depo
V B
60
Návěstidla - trať
Návěstidla - ŽST
Návěstidla - ŽST
Návěstidla - ŽST
Výhybky
Výhybky
Výhybky
Děčín hl. n. (stav k VI/2013)
Děčín hl. n. (stav k VI/2013)
Výhybky
Výhybky
Výhybky
Výhybky
Děčín východ
48
46
28 *
26 *
24 *
22 *
20 *
126
122
120
118
114
112 *
110 *
108 *
106 *
104 *
102 *
50
5 *
7 *
9 *
11 *
13 *
15 *
17
23
2
2 *
12 *
1 *
101 *
6 *
21
116
124
44 §
40 §
38 §
36 §
34 §
32 §
30 §
110a
105a
103a *
103b *
51 *
107
3a *
Děčín západní nádraží viz. samostatné schéma
Obvod nákladového nádraží
Kolejová skupina střed
5
5
60
128
30a
50
110b
110c
27 *
vlečka KERAMIKA
vlečka KABLO, DESTA, FEROX, ALUMINIUM
103 *
60
60
4a *
12a *
3 *
50
50
50
50
1
101a *
104a *
90 *
42 §
1a *
1b *
2a *
8a *
10a *
10b *
19
47
29 *
2
1
1,101
1,381
Tunel "Pastýřská stěna" - délka = 280 m
74 *
LD
Lokomotivní depo
LD
Lokomotivní depo
91b *
91 *
50
50
50
50
50
40
40
50
50
50
40
40
50
50
50
50
50
60
60
40
50
50
50
50
40
U
Z
U
Z
KB
KB
40
St. V
St.Sp (538,170)
St.V (538,652)
ÚS (538,953)
Ú S
539,645
5
5
5
5
5
5
5
5
5
5
5
5
5
5
5
Sc 6a
91a *
5
5
Lc107
5
5
5
5
5
5
5
5
Sc 3a
60
5
5
5
Se 21
Se 22
U
Z
U
Z
110a
110a
540,239
540,519
NÁSTUPIŠTĚ I.
NÁSTUPIŠTĚ IB.
NÁSTUPIŠTĚ III.
NÁSTUPIŠTĚ IV.
NÁSTUPIŠTĚ II.
56
291
78
429
310
160
NÁST. IA.
P2004 - 3ZSI km 0,394
P2004 - 3ZSI km 539,188