## titul
Trať : | 527A |  |  |  | Km 481,589 | [6 empty] | Ev. č. : | 559492
| Staniční |  |  |  | E S A 11
| zabezpečovací |  |  |  | 3. kategorie | [5 empty] | Kód : 22
| zařízení : |  |  |  | ovládání z JOP
| Dopravní stanoviště : |  |  |  | Dopravní kancelář
| ( km ) |  |  |  | 481.589
| Počet pracovníků : |  |  |  | Výpravčí - 1
Výprava vlaků s přepravou cestujících dle čl. 505 SŽDC (ČD) D2
| Zjišťování |  |  |  | samočinně činností | [5 empty] | zast. - 90
| konce vlaku |  |  |  | zabezpečovacího zařízení | [5 empty] | proj. - 30
|  | Dopravní koleje | [5 empty] | Nástupiště u koleje
č. | Začátek | Konec | Délka | Poznámka |  | č. | Začátek | Konec | Délka | Poznámka
0
1 | 480.713 | 481.465 | 752 | Hlavní staniční kolej, NTV |  | 1 + 3 | 481.256 | 481.416 | 160 | č. III, mimoúrovňové, ostrovní
|  |  |  | směr Roudnice nad Labem | [5 empty] | SUDOP T + desky K150
|  |  | 0 | [6 empty] | přístup podchodem
2 | 480.767 | 481.427 | 660 | Hlavní staniční kolej, NTV
|  |  | 0 | směr Bohušovice nad Ohří |  | 2 | 481.265 | 481.405 | 140 | č. II, jednostranné vnitřní
[9 empty] | 0 | SUDOP T + desky K145
3 | 480.763 | 481.423 | 660 | Vjezd - odjezd - průjezd, NTV |  |  |  |  | 0 | přístup od DK
0
4 | 480.772 | 481.42 | 648 | Vjezd - odjezd - průjezd, NTV |  | 4 | 481.252 | 481.392 | 140 | č. I, jednostranné vnitřní
|  |  | 0 | [6 empty] | SUDOP T + desky K230
5 | 480.763 | 481.419 | 656 | Vjezd - odjezd - průjezd, NTV | [5 empty] | přístup od DK
Hrobce

## Hrobce
|  | Návěstidla - trať | [10 empty] | Směr : Roudnice nad Labem | [10 empty] | Návěstidla - ŽST | [14 empty] | Návěstidla - ŽST | [16 empty] | Směr : Bohušovice nad Ohří | [10 empty] | Návěstidla - trať
[20 empty] | Vjezdová |  |  |  | Odjezdová |  |  |  | Seřaďovací | [8 empty] | Seřaďovací |  |  |  | Odjezdová |  |  |  | Vjezdová
Z Roudnice nad Labem |  |  |  |  | Do Roudnice nad Labem | [18 empty] | Obvod výpravčího | [8 empty] | Km 481,589 | [7 empty] | Obvod výpravčího | [23 empty] | Do Bohušovic nad Ohří |  |  |  |  | Z Bohušovic nad Ohří
směr : |  |  |  |  | směr : | [6 empty] | Traťové | [39 empty] | Traťové | [12 empty] | směr : |  |  |  |  | směr :
správný |  | nesprávný |  |  | správný |  | nesprávný |  |  |  |  | zabezpečovací | Automatický blok |  |  | Kód : 10 |  |  |  | Z koleje č. 2 |  | Z koleje č. 1 |  | S 1 | 480.713 | S 3 | 480.763 | Se 1 | 480.1654 | Se 3 | 480.431 | SENA | C | JTom | Se 5 | 481.435 | Se 8 | 481.676 | Se 11 | 482.03 | L 1 | 481.465 | L 3 | 481.423 | Z koleje č. 2 |  | Z koleje č. 1 |  |  |  |  | zabezpečovací |  |  |  | Automatický blok |  |  |  | Kód : 10 |  |  |  |  | správný |  | nesprávný |  |  | správný |  | nesprávný
[12 empty] | zařízení : | trojznakový, obousměrný | [12 empty] | S 4 | 480.772 | [7 empty] | Se 6 | 481.496 | Se 9 | 481.742 |  |  |  |  | L 4 | 481.42 | [7 empty] | zařízení : |  |  |  | trojznakový, obousměrný
2-4781 | 478.065 | 1-4779 | 477.92 |  | 1-4798 | 479.66 | 2-4796 | 479.53 | [11 empty] | 2 L | 480.101 | 1 L | 480.101 | S 2 | 480.767 | S 5 | 480.763 | Se 2 | 480.165 | Se 4 | 480.431 |  | I. / 2011 |  | Se 7 | 481.676 | Se 10 | 481.742 | Se 12 | 482.03 | L 2 | 481.427 | L 5 | 481.419 | 2 S | 482.082 | 1 S | 482.082 | [16 empty] | 2-4825 | 482.48 | 1-4825 | 482.48 |  | 1-4872 | 487.184 | 2-4872 | 487.184
[65 empty] | 2-4835 | 483.491 | 1-4837 | 483.676 |  | 1-4854 | 485.382 | 2-4854 | 485.301
2-4791 | 479.095 | 1-4791 | 479.095 |  | 1-4784 | 478.4 | 2-4784 | 478.4 |  |  |  | Zjišťování konce | samočinně činností |  | zast. | 90 | [35 empty] | Zjišťování konce |  |  |  | samočinně činností |  |  | zast. | 90 |  |  |  |  | 2-4849 | 484.851 | 1-4853 | 485.382
[12 empty] | vlaku : | zabezpečovacího zařízení |  | proj. | 30 | [35 empty] | vlaku : |  |  |  | zabezpečovacího zařízení |  |  | proj. | 30
[65 empty] | 2-4861 | 486.211 | 1-4865 | 486.542 |  | 1-4838 | 483.676 | 2-4836 | 483.491
[43 empty] | Vk 1 | [20 empty] | 481,790
[33 empty] | Vlečka č: V3063 | [13 empty] | Se 6
[42 empty] | 8 | Se 5 |  |  |  | 10 | [10 empty] | 19 | [7 empty] | 481,850
S 5
[42 empty] | L 5 | [13 empty] | 18 | [6 empty] | 481,766
11
S 3
[19 empty] | 7 | [22 empty] | L 3
|  | 1 L |  | Se 1 | [17 empty] | S 1 | [39 empty] | Se 9 | [7 empty] | Se 11 |  | 1 S
[15 empty] | 2 | 3 | 4 | [34 empty] | 14 |  |  | 16 17
18
[26 empty] | S 2 | [35 empty] | Se 10
[12 empty] | Se 3 | [33 empty] | L 1
[12 empty] | 1 | [5 empty] | 5 | 6 | [6 empty] | S 4 | [22 empty] | 12 | 13 | [7 empty] | Se 7 |  |  |  | 20
|  | 2 L |  | Se 2 | [37 empty] | L 2 | [27 empty] | Se 12 |  | 2 S
Se 4
[42 empty] | 9 | [10 empty] | 15 |  |  |  |  | Se 8 | [9 empty] | 481,925
Vk 2
L 4
[57 empty] | Vk 3 | [11 empty] | 481,953
Vjezdové / odjezdové rychlosti :
č. | staničení | N | námezník | přest. | č. | staničení | přest. |  | č. | staničení | přest. | [21 empty] | v pokračování traťové koleje - rychlost traťová s místním omezením | [25 empty] | č. | staničení | přest. |  | č. | staničení | přest. |  | č. | staničení | přest. | č. | staničení | N | námezník | přest.
[5 empty] | Obvod výpravčího | [27 empty] | při jízdě do odbočky - není-li uvedeno jinak, rychlost 60 km/h | [7 empty] | č. | staničení | N | námezník | přest. | poznámka | [20 empty] | Obvod výpravčího
[14 empty] | roudnické zhlaví | [28 empty] | Obvod posunu | [8 empty] | bohušovické zhlaví
1 | 480.435 | 65 | 480.5 | elm. | 3 | 480.549 | elm. |  | 5 | 480.647 | elm. |  | z / na | na / z k.č. |  | přes výhybky | [16 empty] | Současné vlakové cesty | [17 empty] | z / na | na / z k.č. |  | přes výhybky |  |  |  |  | 8 | 481.422 | elm. |  | 11 | 481.51 | elm. |  | 14 | 481.587 | elm. | 17 | 481.641 | 65 | 481.706 | elm.
[9 empty] | 6 | 480.662 | elm. | [21 empty] | Vzájemně vyloučeny jsou všechny : 1) - protisměrné jízdní cesty na tutéž kolej | [7 empty] | 18 | 481.652 | 51 | 481.703 | ručně | bez zabezpečení | [12 empty] | 9 | 481.424 | elm. |  | 12 | 481.521 | elm. |  | 15 | 481.607 | elm.
2 | 480.534 | -65 | 480.469 | elm. | 4 | 480.6 | elm. |  | 7 | 480.67 | elm. |  | traťové koleje č. 2 | 2, 4 |  | 2, 3 | [16 empty] | 2) - jízdní cesty mající předepsanou rozdílnou polohu alespoň jedné pojížděné nebo odvratné výhybky | [7 empty] | 19 | 481.685 | 37 | 481.722 | ručně | bez zabezpečení |  |  |  |  | traťové koleje č. 2 | 2, 4 |  | 17, 16 |  |  |  |  | 10 | 481.496 | elm. |  | 13 | 481.536 | elm. |  | 16 | 481.635 | elm. | 20 | 481.739 | -65 | 481.674 | elm.
Hrobce
Výhybky
Výhybky
Variantní vlakové cesty
2
5 b*
2
1 *
1
4 *
2 *
5 *
1
Variantní vlakové cesty
3 *
50
50
Výhybky
7 *
4a *
6 *
80
5
5
5
5
5
80
5 a*
9
5