## titul
Trať : | 528 B |  |  |  | Km 41,108 | [6 empty] | Ev. č. : | 534966
| Staniční |  |  |  | R Z Z - AŽD 71
| zabezpečovací |  |  |  | 3. kategorie | [5 empty] | Kód : 13
| zařízení : |  |  |  | tlačítková volba
| Dopravní stanoviště : |  |  |  | Dopravní kancelář
| ( km ) |  |  |  | 41.108
| Počet pracovníků : |  |  |  | Výpravčí - 1
Dozorce výhybek - 1 *)
* ) = obsazení v době stanovené rozvrhem služby. V době nepřítomnosti přebírá jeho povinnosti výpravčí.
| Zjišťování |  |  |  | samočinně činností | [5 empty] | zast. - 90
| konce vlaku |  |  |  | zabezpečovacího zařízení | [5 empty] | proj. - 30
|  | Dopravní koleje | [5 empty] | Nástupiště u koleje
č. | Začátek | Konec | Délka | Poznámka |  | č. | Začátek | Konec | Délka | Poznámka
1 | 40.958 | 41.384 | 426 | Hlavní staniční kolej |  | 1 | 41.032 | 41.132 | 100 | č. II, úrovňové, jednostranné
|  |  | 0 | směr Kamenné Žehrovice | [5 empty] | konstrukce Tischer
|  |  | 0 | a Nové Strašecí | [5 empty] | přístup na nást. je po přechodech od VB
2 | 40.999 | 41.433 | 434 | Vjezd - odjezd - průjezd |  | 3 | 41.119 | 41.2 | 81 | č. I, úrovňové, jednostranné
3 | 40.956 | 41.347 | 391 | Vjezd - odjezd - průjezd |  |  |  |  | 0 | konstrukce Tischer
Stochov

## Stochov
[5 empty] | Směr : Kamenné Žehrovice | [11 empty] | Návěstidla - ŽST | [13 empty] | Návěstidla - ŽST | [10 empty] | Směr : Nové Strašecí
[14 empty] | Vjezdová |  |  | Odjezdová |  |  |  |  | Seřaďovací | [5 empty] | Seřaďovací |  |  | Odjezdová |  |  |  | Vjezdová
[17 empty] | Obvod výpravčího | [8 empty] | Km 41,108 |  |  |  |  | Obvod výpravčího
| Traťové | [39 empty] | Traťové
| zabezpečovací |  |  |  | Telefonické dorozumívání |  |  |  | Kód : 1 |  |  |  |  | Př L | 39.94 |  |  |  | S 2 | 40.999 |  |  |  |  | KANGO | C | JTom | [5 empty] | L 2 | 41.433 | Př S | 42.603 |  |  |  |  | zabezpečovací | Telefonické dorozumívání |  |  |  | Kód : 1
| zařízení : |  |  |  | provoz podle SŽDC D1 | [11 empty] | S 1 | 40.958 |  |  |  | Se 1 | 40.854 |  |  |  |  | Se 2 | 41.506 |  | L 1 | 41.384 | [8 empty] | zařízení : | provoz podle SŽDC D1
[14 empty] | L | 40.647 |  |  |  | S 3 | 40.956 | [5 empty] | VIII. / 2014 | [6 empty] | L 3 | 41.347 | S | 41.803
| Zjišťování konce |  |  |  | výpravčí // dozorce výhybek *) |  |  | zast. | 00 // 40 | [16 empty] | Poznámka: zobrazeno v měřítku od v.č.1 po v.č.8 | [14 empty] | Zjišťování konce | výpravčí // dozorce výhybek *) |  |  | zast. | 00 // 40
| vlaku : |  |  |  | výpravčí |  |  | proj. | 00 | [31 empty] | vlaku : | výpravčí |  |  | proj. | 00
[5 empty] | * ) = obsazení v době stanovené rozvrhem služby. V době nepřítomnosti přebírá jeho povinnosti výpravčí. | [36 empty] | * ) = obsazení v době stanovené rozvrhem služby. V době nepřítomnosti přebírá jeho povinnosti výpravčí.
Oddílová - Hl Kačice z
|  | od K. Žehrovic |  | km 37,955 |  | do K. Žehrovic
|  | Př Lo | 37.46 |  |  | Př So | 38.586 | [7 empty] | EZ | [14 empty] | EZ
[15 empty] | ( Vk2/3 ) | [14 empty] | ( Vk3/6 )
|  | Lo | 38.213 |  |  | So | 37.885
Vk 3
Vk 2
S 3
[13 empty] | 3 | [20 empty] | 6
[16 empty] | S 1 | [24 empty] | Se 2 |  |  |  | S
[9 empty] | 1 | [19 empty] | L 3 | [7 empty] | 7
[12 empty] | 2 | [8 empty] | S 2 | [19 empty] | 8
|  | L | [6 empty] | Se 1 | [22 empty] | L 1
vlečka V1140
| DÚ vydal 8.9.2014 rozhodnutí o zrušení k 30.9.2014 | [13 empty] | 4
L 2
[21 empty] | 5 |  |  | 41.058
Vk 1
EZ
( 5/4 )
[6 empty] | č. | staničení | N | námezník | přest. | poznámka | [14 empty] | Vjezdové / odjezdové rychlosti :
č. | staničení | N | námezník | přest. | [6 empty] | Obvod posunu | [14 empty] | v pokračování traťové koleje - rychlost traťová s místním omezením | [8 empty] | č. | staničení | N | námezník | přest. | poznámka |  |  | č. | staničení | N | námezník | přest.
|  | Obvod výpravčího |  |  |  | Vk 1 | 40.955 |  |  | ručně | výkolejkový zámek, klíč je v úschově u výpravčího v DK | [14 empty] | při jízdě do odbočky - rychlost 40 km/h | [13 empty] | Obvod posunu |  |  |  |  | Obvod výpravčího
[6 empty] | Vk 2 | 40.933 |  |  | ručně | kontrolní VZ, klíč Vk2/3 je držen v EZ v kolejišti
1 | 40.856 | 37 | 40.893 | elm. |  | 3 | 40.894 | 37 | 40.931 | ručně | výměnový zámek, klíč je držen v kontrolním zámku Vk 2 | [14 empty] | Současné vlakové cesty | [8 empty] | Vk 3 | 41.355 |  |  | ručně | kontrolní VZ, klíč Vk3/6 je držen v EZ v kolejišti |  |  | 7 | 41.451 | -51 | 41.4 | elm.
[6 empty] | 4 | 40.932 | 37 | 40.969 | ručně | výměnový zámek, klíč je držen v kontrolním zámku v.č.5 | [14 empty] | Vzájemně vyloučeny jsou pouze protisměrné
2 | 40.886 | 37 | 40.923 | elm. |  | 5 | 40.997 | -37 | 40.96 | ručně | kontrolní výměnový zámek, klíč 5/4 je držen v EZ v kolejišti | [14 empty] | jizdní cesty na tutéž kolej | [8 empty] | 6 | 41.408 | -51 | 41.357 | ručně | výměnový zámek, klíč je držen v kontrolním zámku Vk 3 |  |  | 8 | 41.503 | -51 | 41.452 | elm.
Stochov
Výhybky
Výhybky
3
1
Výhybky a výkolejka
5
2
Návěstidla - trať
4
Výhybky a výkolejky
100
81
P 35 - 3SBI km 41,466